## ACCESO PEATONAL 04.10.25
PROYECTO:
PASO PEATONAL ESTACIONAMIENTO DE BUSES Y ACCESO PLANTA PROCESO
PRESUPUESTO POR ACTIVIDAD
ITEM | DESCRIPCION | UNIDAD | CANTIDAD | C.U. | C.T.
1 | PRELIMINARES
1.01 | MARCACIÓN Y NIVELETEO | M2 | 817.15 | 256.88 | 209909.49
1.02 | DESCAPOTADO (CAPA VEGETAL TALUD Y SECCIÓN ACERA HACIA ESTACIONAMIENTO GENERAL ) considerado 15 cm | M2 | 210.04 | 174.19 | 36586.87
1.03 | CORTE Y DEMOLICIÓN DE ACERA SECCIÓN ENTRADA ACCESO PEATONAL | M2 | 48 | 330.38 | 15858.24
1.04 | DEMOLICIÓN PARED BLOQUE | M2 | 9.55 | 318.46 | 3041.29
1.05 | CORTE Y DEMOLICIÓN PAVIMENTO HIDRAHULICO 15CM | M2 | 36 | 471.56 | 16976.16
1.06 | CORTE DE MATERIAL (AREAS A CONFORMAR ACERA) | M3 | 18.6 | 387.61 | 7209.55
| SUB TOTAL |  |  |  | 289581.6
OBRA GENERAL
2 | EXCAVACIONES
2.01 | EXCAVACIÓN ZAPATA AISLADA Z6 2.00MX2.00MT PROFUNDIDAD 1.20MTS (INCLUYE VARIANTE Z7) | M3 | 38.4 | 651.18 | 25005.31
2.02 | EXCAVACIÓN ZAPATA AISLADA Z1 1.30MX1.30M PROFUNDIDAD VARIABLE (INCLUYE Z2,Z3,Z4 Y Z5) (ZAPATAS EN AREA ESTE DE ESTACIONAMIENTO DE BUSES VARIABLE PROF.) | M3 | 149.06 | 651.18 | 97064.89
2.03 | EXCAVACIÓN ZAPATA CORRIDA 0.50MT ANCHO PROF VARIABLE (1.0M @ 0.80M) PARA SOBRECIMIENTO DE BLOQUE MURO SECCIÓN PARTE ALTA DE ACERA | M3 | 35.7099 | 651.18 | 23253.57
2.04 | EXCAVACIÓN PARA SOLERA BASE DE SOBRECIMIENTO MURO CONTENCIÓN PARA BLOQUE SECCION BAJA DE ACERA SECCIÓN VARIABLE (0.5M @ 0.30M) | M3 | 7.5 | 651.18 | 4883.85
2.05 | EXCAVACIÓN PARA SECCIÓN DE CUNETA TIPO U 0.50MPROFX0.50MANCHO) | M3 | 16.17 | 651.18 | 10529.58
2.06 | RELLENOS Y COMPACTACIÓN DE EXCAVACIONES DE CIMIENTOS (ZAPATAS Z1 Y2) (SE DEBEN REALIZAR EN CAPAS @20CM COMPACTADO CON BAILARINA) | M3 | 130.62 | 556.44 | 72682.19
2.07 | FABRICACIÓN DE TALUD Y RELLENOS AREA ACERA, COMPACTACIÓN DE MATERIAL SELECTO EXTERNO BANCO LIZARDO (RELLENOS EN CAPAS DE 20CM COMPACTACIÓN MECANICA) | M3 | 94.1575 | 1076.38 | 101349.25
| SUB TOTAL |  |  |  | 334768.64
3 | CIMENTACIÓN
3.01 | ARMADO Y FUNDICIÓN ZAPATA AISLADA Z6 Y Z7 2.0MX2.0M e:35 CM ARMADO ACERO 12#5 (@15) CONCRETO 210KG/CM2 | UND | 8 | 16689.32 | 133514.56
3.02 | ARMADO Y FUNDICIÓN ZAPATA AISLADA Z1, Z2, Z3, Z4 Y Z5 1.30MX1.30M e:30CM ARMADO ACERO 9#4 (@15CM) CONCRETO 210KG/CM2 | UND | 67 | 6983.61 | 467901.87
3.03 | ARMADO Y FUNDICIÓN DE ZAPATA CORRIDA ZC 0.50MT PERALTE 0.15 MT ARMADO 4#3 Y #3@20CM CONCRETO 210KG/CM2 | ML | 44.3 | 1143.2 | 50643.76
3.04 | ARMADO Y FUNDICIÓN DE SOLERA PARA BASE SOBRECIMIENTO AREA ACERA ACCESO PEATONAL JUNTO A ESTACIONAMIENTO ACERO 2#3 Y #2@20CM CONCRETO 210KG/CM2 PERALTE 0.10MTSx0.15M | ML | 30.7 | 701.24 | 21528.07
3.05 | ARMADO, ENCOFRADO Y FUNDICIÓN DE PEDESTAL DE CONCRETO P-2 DE 0.70MX0.50M 8#8 Y #3@15CM CONCRETO 210KG/CM2 | ML | 11.2 | 7674.67 | 85956.3
3.06 | ARMADO ENCOFRADO Y FUNDICIÓN DE PEDESTAL DE CONCRETO P-1 SECCIÓN 40CMX40CM 8#6 Y #3@15CM CONCRETO 210KG/CM2 | ML | 99 | 4896.38 | 484741.62
3.07 | SOBRE-ELEVACIÓN DE BLOQUE 6" ; BASTON #3@0.40MT Y ACERO POR TEMPERATURA #3@3HILADAS DE BLOQUE | M2 | 56.56 | 1177.22 | 66583.56
3.08 | ARMADO ENCOFRADO Y FUNDICIÓN DE ACERA ESPESOR 10CM ARMADO CON REFUERZO MALLA ELECTROSOLDADA CAL. 6/6, CONCRETO 210KG/CM2, ACABADO ENTRE JUNTAS TIPO AFINADO ANCHO 2" Y TIPO ESCOBILLADO LINEAL EN SU CUERPO (SE INCLUYE SECCIÓN DE ENTRADA DE AREA DE BUSES) | M2 | 684.46 | 1063.19 | 727711.03
3.09 | FUNDICIÓN PAVIMENTO HIDRAHULICO ESPESOR 15 CM, CONCRETO MR650, INCLUYE COLOCACIÓN DE STYROFOAM DE 3/4" EN PERIMETRO DE PEDESTAL | M2 | 74.4 | 1338.17 | 99559.85
3.1 | CORTE Y SELLADO DE JUNTA SECCIONES ZAPATA Z2, SELLADOR SIKAFLEX BACKER ROD | ML | 80 | 141.52 | 11321.6
3.11 | ARMADO ENCOFRADO Y FUNDICIÓN DE SECCIÓN CANAL DE CONCRETO TIPO MEDIA CAÑA, SECCIÓN 40 CM ANCHO CON REFUERZO DE MALLA ELECTROSOLDADA 1/4" CAL. 6/6, ESPESOR 15CM CONCRETO 210 KG/CM2 | ML | 50.8 | 1325.83 | 67352.16
3.12 | ARMADO ENCOFRADO Y FUNDICIÓN DE CANAL DE CONCRETO SECCIÓN TIPO U 30CM ANCHO INTERNO Y 40 CM DE FONDO INTERNO LIBRE, ARMADO CON REFUERZO DE ACERO#3 GRADO 45@20CM A/S, ESPESOR PAREDES Y FONDO 10CM, CONCRETO 210 KG/CM2 (ESTE CANAL IRA PERIMETRALMENTE JUNTO A SECCIÓN ACERA PEATONAL, SEGUN UBICACIÓN PLANO) | ML | 64.71 | 4489.15 | 290492.9
3.13 | CONSTRUCCIÓN CAJA DE REGISTRO AGUAS LLUVIAS SECCIÓN 50CMX50CM LIBRES INTERNOS, PAREDES DE CONCRETO ARMADO ESPESOR 10CM Y FONDO 10CM, REFUERZO ZCERO #3 (AREA BAJANTE DE TECHO ESTACIONAMIENTO DE BUSES ENTRE ZAPATAS EJE 39 Y 40) INTERIOR AFINADO TIPO FILA, SELLADO JUNTA PARED Y FONDO Y SELLADO ALREDEDOR TUBERIA DE BAJANTE AGUAS LLUVIAS | UND | 1 | 13961.85 | 13961.85
3.14 | COLOCACIÓN DE GROUT AUTONIVELANTE ENTRE PLACAS DE ANCLAJE Y PEDESTAL DE CONCRETO ADMIX GROUT (PEDESTALES 0.70MX0.50M) DEBE REALIZARSE LA CORRECTA LIEMPIEZA DE PLACA Y SUPERFICIE PEDESTAL, ANTES DE COLOCAR GROUT, PARA UNA CORRECTA ADHERENCIA. | UND | 8 | 1476.29 | 11810.32
3.15 | COLOCACIÓN DE GROUT AUTONIVELANTE ENTRE PLACAS DE ANCLAJE Y PEDESTAL DE CONCRETO ADMIX GROUT (PEDESTALES 0.40MX0.40M) DEBE REALIZARSE LA CORRECTA LIEMPIEZA DE PLACA Y SUPERFICIE PEDESTAL, ANTES DE COLOCAR GROUT, PARA UNA CORRECTA ADHERENCIA. | UND | 67 | 1053.76 | 70601.92
| SUB TOTAL |  |  |  | 2603681.37
4 | ESTRUCTURA METALICA
4.01 | SUMINISTRO E INSTALACIÓN PLACAS METALICA PARA ANCLAJE DE PERFIL A PEDESTAL P-2, SECCIÓN PLACA 50CMX70CM e:5/8" ANCLADA POR MEDIO DE SOLDADURA A ACERO DE PEDESTAL (INCLUYE APLICACIÓN DE PINTURA ANTICORROSIVO COLOR GRIS CORROSTIL SUR) | UND | 8 | 2980.88 | 23847.04
4.02 | SUMINISTRO E INSTALACIÓN DE PLACA METALICA PARA ANCLAJE PERFIL A PEDESTALE P-1, SECCIÓN PLACA 40CMX40CM e:1/2" ANCLAJE POR MEDIO DE SOLDADURA A HIERRO PEDESTAL (INCLUYE APLICACIÓN DE PINTURA ANTICORROSIVA CORROSTIL SUR) | UND | 67 | 1882.43 | 126122.81
4.03 | SUMINISTRO E INSTALACIÓN DE PERFIL W16X36 EN PEDESTAL P-2, UNIONES POR MEDIO DE SOLDADURA A PLACA, (SECCIONES DE COLUMNAS EN AREA TECHO ESTACIONAMIENTO DE BUSES), INCLUYE APLICACIÓN DE PINTURA ANTICORROSIVA COLOR GRIS CORROSTIL SUR | ML | 27.2 | 4698.93 | 127810.9
4.04 | SUMINISTRO E INSTALACIÓN DE MARCO DE SOPORTE TECHO FABRICADO CON PERFIL W16X36 Y ANLCAJE EN PEDESTAL P-2, UNIONES POR MEDIO DE SOLDADURA, (SECCIONES DE VIGAS) LA SECCIÓN EN SE TRABAJARA CON DISMINUCIÓN EN SU PERALTE PARTIENDO DE UNION DE COLUMNA HACIA ALERO DE TECHO, TERMINANDO EN 25 CM EN RESPECTIVO ALERO (VER DETALLE EN UPLANOS, SE CORTARA PARTE DEL ALMA Y DEBERA HACERCE NUEVAMENTE UNION DE PATIN CON ALMA POR MEDIO DE SOLDADURA) (AREA TECHO ESTACIONAMIENTO DE BUSES), INCLUYE APLICACIÓN DE PINTURA ANTICORROSIVA COLOR GRIS CORROSTIL SUR | ML | 71.6 | 5253.47 | 376148.45
4.05 | SUMINISTRO E INSTALACIÓN TUBO ESTRUCTURAL 6"X2"X 1/16" PARA ESTRUCTURA DE TRAVESAÑOS EN TECHO DE ESTACIONAMIENTO BUSES, SE INSTALARAN COMO VIGUETAS SOBRE PERFIL W16X36, DISPUESTO @76 CM , INCLUYE TAPONES EN EXTREMOS DE TUBOS (INCLUYE APLICACIÓN DE PINTURA ANTICORROSIVA COLOR GRIS CORROSTIL SUR) | ML | 528 | 671.39 | 354493.92
4.06 | SUMINISTRO E INSTALACIÓN LAMINA DE TECHO ALUZIN TROQUELADO CAL.26, ESMALTADO COLOR BLANCO, ATORNILLADO SEGÚN ESPECIFICACIÓN FABRICA (AREA TECHO ESTACIONAMIENTO BUSES) | M2 | 370 | 585.4 | 216598
4.07 | SUMINISTRO E INSTALACIÓN DE CANA DE AGUAS LLUVIAS, ESTRUCTURA DE SOPORTES DE TUBO ESTRUCTURAL DE 1"X2" CHAPA 16, CANAL DE LAMINA GALVANIZADA LISA DE 1/16, SECCIÓN DE CANAL 20CMX30CM (INCLUY PINTURA ANTICORROSIVA DE ELEMENTOS DE SOPORTES Y CORRECTO SELLADO ENTRE UNIONES DE CANAL) | ML | 44 | 6026.08 | 265147.52
4.08 | SUINISTRO E INSTALACIÓN DE BAJANTES DE AGUA LLUVIA TUBERIA PVC SDR 41 6" (INCLUYE ACCESORIOS, CONECCIÓN DE CANAL AGUAS LLUVIAS HACIA CUNETA TIPO U) | ML | 32 | 1721.71 | 55094.72
4.09 | SUINISTRO E INSTALACIÓN DE BAJANTES DE AGUA LLUVIA TUBERIA PVC SDR 41 8" (INCLUYE ACCESORIOS, CONECCIÓN DE CANAL AGUAS LLUVIAS HACIA CUNETA TIPO U) | ML | 10.2 | 2409.68 | 24578.74
4.1 | SUMINISTRO E INSTALACIÓN DE TUBO ESTRUCTURAL 8"X6"X3/16" SOLDADO A PLACA DE PEDESTAL P-1 (EN SECCIONES DE COLUMNAS PRINCIPAL DE TECHO ACCESO PEATONAL, INCLUYE PINTURA ANTICORROSIVA COLOR GRIS CORROSTIL SUR) | ML | 191.45 | 2553.32 | 488833.11
4.11 | SUMINISTRO E INSTALACIÓN DE PERFIL W16X36 EN PEDESTAL P-1 PARA SECCIÓN PASO VEHICULAR PASO TECHADO, UNIONES POR MEDIO DE SOLDADURA A PLACA, (SECCIONES DE COLUMNAS EN AREA TECHO ESTACIONAMIENTO ), INCLUYE APLICACIÓN DE PINTURA ANTICORROSIVA COLOR GRIS CORROSTIL SUR | ML | 14 | 4698.93 | 65785.02
4.12 | SUMINISTRO E INSTALACIÓN DE TUBO ESTRUCTURAL 8"X6"X3/16" SOLDADO A PEDESTAL P-1 (EN SECCIONES VIGA PRINCIPAL DE TECHO ACCESO PEATONAL, INCLUYE PINTURA ANTICORROSIVA COLOR GRIS CORROSTIL SUR) | ML | 208.95 | 2553.32 | 533516.21
4.13 | SUMINISTRO E INSTALACIÓN DE PERFIL W16X36 EN VIGA SECCIÓN PASO VEHICULAR PASO TECHDO , UNIONES POR MEDIO DE SOLDADURA A PLACA, (SECCIONES DE COLUMNAS EN AREA TECHO ESTACIONAMIENTO ), INCLUYE APLICACIÓN DE PINTURA ANTICORROSIVA COLOR GRIS CORROSTIL SUR | ML | 24.8 | 5236.74 | 129871.15
4.14 | SUMINISTRO E ISTALACIÓN DE TUBO ESTRUCTURAL 3"X3" GALVANIZADO CHAPA 14 EN SECCIONES DE TRAVESAÑOS TECHO ACCESO PEATONAL DISPUESTOS @ 90CM UNION POR SOLDADURA, INCLUYE TAPONES EN EXTREMOS DE TUBOS (INCLUYE APLICACIÓN PINTURA ANTICORROSIVA COLOR GRIS CORROSTIL SUR) | ML | 817.68 | 551.87 | 451253.06
4.15 | SUMINISTRO E INSTALACIÓN DE CANANALETA ENCAJONADA 2X6X1/16 GALVANIZADO (INCLUYE APLICACIÓN PINTURA ANTICORROSIVA EN UNIONES DE SOLDADURA COLOR GRIS CORROSTIL SUR) CORDONES DE ¼, DE 2 PULGADAS A 30CM. ELECTRODO 6013. | ML | 68 | 729.25 | 49589
4.16 | SUMINISTRO E INSTALACIÓN LAMINA DE TECHO ALUZIN TROQUELADO CAL.26, ESMALTADO COLOR BLANCO, ATORNILLADO SEGÚN ESPECIFICACIÓN FABRICA (AREA TECHO PASO PEATONAL) | M2 | 677.27 | 585.4 | 396473.86
4.17 | SUMINISTRO E INSTALACIÓN LAMINA DE TECHO ALUZIN TROQUELADO CAL.26, ESMALTADO COLOR BLANCO, ATORNILLADO SEGÚN ESPECIFICACIÓN FABRICA (AREA PASO DE VEHICULOS) | M2 | 56.43 | 585.4 | 33034.12
4.18 | FABRICACIÓN Y MONTAJE DE REJILLA PARA PASO PEATONAL, SECCIÓN ANCHO DE CUNETA 1M, FABRICACIÓN MARCOS DE SOPORTE CON HN SECCIÓN 1/4"X2" Y PLATINA DE 1/4"X2" @ 5CM EN AREA DE TRANSITO (SE COLOCARA EN SECCION DE CUNETA TIPO 2 EXISTENTE AL FINAL DEL PASO PEATONAL, INCLUYE APLICACIÓN DE PINTURA ANTICORROSIVA | ML | 3.5 | 4577.98 | 16022.93
4.19 | SUMINISTRO E INSTALACIÓN CANAL DE AGUAS LLUVIAS PVC TIPO DURMAN (INCLUYE SOPORTERIA Y ACCESORIOS) | ML | 92 | 794.87 | 73128.04
4.2 | SUMINISTRO E INSTALACIÓN DE TUBERIA PVC SDR 41 de 4" PARA BAJANTES DE AGUAS LLUVIAS (INCLYE SOPORTES Y ACCESORIOS NECESARIOS, EL BAJANTE SE LLEVARA HASTA LA CUNETA TIPO U) | UND | 9 | 2545.22 | 22906.98
4.21 | FABRICACIÓN Y MONTAJE DE ESTRUCTURA PORTON CORREDIZO SECCIÓN 2.9MX3M EN CERCO DE AREA ESTACIONAMIENTO BUSES LADO ESTE, ESTRUCTURA DE PORTON Y MARCO, TUBO ESTRUCTURAL GALVANIZADO 2"X2" X 3/16 (VER REFERENCIA DETALLE EN PLANO DE PORTON) CUERPO MALLA DESPLEGADA, INCLUYE INSTALACIÓN DE RIEL PARA SISTEMA CORREDERO CON DOBLE RUEDAS EN PARTE INFERIOR E INSTALACIÓN DE GUIAS Y COLOCACIÓN DE PINTURA ANTICORROSIVA (INCLUYE ADECUACIÓN EN CERCO EXISTENTE ACTUAL, CORTE EN SECCIÓN DE CERCO Y AJUSTE A EXTREMOS DE MARCO PORTON, ANCLAJES POR SOLDADURA A PLACA DE 4"X4"X3/16 PINEADA A FIRME CONCRETO ACERA) | UND | 1 | 33390.07 | 33390.07
| SUB TOTAL |  |  |  | 3863645.65
7 | MISCELANEOS
7.01 | SUMINISTRO E INSTALACIÓN DE CADENA DE ACERO INOXIDABLE 1/4" ALTURA @ 90CM ENTRE SECCIONES COLUMNAS DE PASO PEATONAL TECHADO, INCLUYE ACCESORIO DE ANCLAJE A TUBO ESTRUCTURAL (PARA USO SEGURIDAD) | ML | 175.07 | 919.63 | 160999.62
7.02 | SUMINISTRO E INSTALACIÓN DE PASAMANOS EN LADO ESTE DE ESTACIONAMIENTO DE BUSES, SIMILAR AL EXISTENTE, ESTRUCTURA DE HIERRO NEGRO 2"X2" Y 1 CUERDA TRANSVERSAL DE 1"X2" , PINTURA EN COLOR AMARILLO, ANLADO ACERA POR MEDIO DE PLACA SECCIÓN 4X4 Y APERNADAS EN ACERA | ML | 12 | 2061.04 | 24732.48
7.03 | SUMINISTRO Y COLOCACIÓN DE GRAMA TIPO SAN AGUSTIN (SOBRE TALUD LADO NORTE ESTACIONAMIENTO BUSES Y SECCIÓN ESTE JUNTO A PASO PEATONAL AL LADO DE ESTACIONAMIENTO #1, INCLUIR OBRA NECESARIA DE PREPARACIÓN DE SUELO Y BASE DE TIERRA) | M2 | 180 | 281.1 | 50598
7.04 | DESALOJO DE DESPERDICIÓS Y LIMPIEZA GENERAL | GBL | 1 | 48922.32 | 48922.32
| SUBTOTAL |  |  |  | 285252.42
8 | GRAN TOTAL PROYECTO |  |  |  | 7376929.68

## FICHAS
| I+U | 32.97%
[11 empty] | UNITARIO |  |  |  |  | UNITARIO
ANÁLISIS DE PRECIOS UNITARIOS | [10 empty] | MATERIAL | MO | HERRAMIENTAS Y EQUIPO | I+U | TOTAL | MATERIAL | MO | HERRAMIENTAS Y EQUIPO | I+U | TOTAL
| Actividad: | 1.01 | CANTIDAD | 817.15 | Unidad: | M2 | 1.01 | 256.88 |  |  | 4.19 | 180 | 9 | 63.69 | 256.88 | 3423.86 | 147087 | 7354.35 | 52044.28 | 209909.49
| MARCACIÓN Y NIVELETEO | [13 empty] | 0
No. | Materiales | Unidad | Rendimiento | Desperdicio | Costo Unitario | Total
171 | CAL | BOLSA | 0.0085679 |  | 103.23 | 0.88
110 | SPRAY | LATA | 0.01836 |  | 104.02 | 1.91
24 | MADERA 2X2 | PIE | 0.1224 |  | 11.47 | 1.4
0
0
0
0
0
0
0
0
0
0
0
0
0
0
0
Subtotal | [5 empty] | 4.19
No. | Mano de Obra | Unidad | Rendimiento | Desperdicio | Costo Unitario | Total
407 | TOPOGRAFIA | MES | 0.0018729 |  | 96106.67 | 180
0
0
0
0
0
Subtotal | [5 empty] | 180
No. | Herramienta y Equipo | Unidad | Rendimiento | Desperdicio | Costo Unitario | Total
1 | HERRAMIENTA MENOR | GBL | 5% |  | 180 | 9
0
0
0
0
0
0
Subtotal | [5 empty] | 9
RESUMEN POR CONCEPTOS
|  | Precio Unitario de Materiales |  |  |  | 4.19
|  | Precio Unitario de Mano de Obra |  |  |  | 180
|  | Precio Unitario de Herramientas y equipo |  |  |  | 9
|  | COSTO TOTAL DIRECTO DE LA ACTIVIDAD |  |  |  | 193.19
|  | COSTO INDIRECTOS Y UTILIDAD |  |  | 32.97% | 63.69
|  | TOTAL |  |  |  | 256.88
ANÁLISIS DE PRECIOS UNITARIOS | [10 empty] | MATERIAL | MO | HERRAMIENTAS Y EQUIPO | I+U | TOTAL | MATERIAL | MO | HERRAMIENTAS Y EQUIPO | I+U | TOTAL
| Actividad: | 1.02 | CANTIDAD | 210.04 | Unidad: | M2 | 1.02 | 174.19 |  |  | 0 | 13.71 | 117.29 | 43.19 | 174.19 | 0 | 2879.65 | 24635.59 | 9071.63 | 36586.87
| DESCAPOTADO (CAPA VEGETAL TALUD Y SECCIÓN ACERA HACIA ESTACIONAMIENTO GENERAL ) considerado 15 cm | [13 empty] | 0
No. | Materiales | Unidad | Rendimiento | Desperdicio | Costo Unitario | Total
0
0
0
0
0
0
0
0
0
0
0
0
0
0
0
0
0
0
Subtotal | [5 empty] | 0
No. | Mano de Obra | Unidad | Rendimiento | Desperdicio | Costo Unitario | Total
400 | AYUDANTE | JRD | 0.028571 |  | 480 | 13.71
0
0
0
0
0
Subtotal | [5 empty] | 13.71
No. | Herramienta y Equipo | Unidad | Rendimiento | Desperdicio | Costo Unitario | Total
1 | HERRAMIENTA MENOR | GBL | 5% |  | 13.71 | 0.69
420 | RETRO EXCAVADORA | HR | 0.1 |  | 1166 | 116.6
0
0
0
0
0
Subtotal | [5 empty] | 117.29
RESUMEN POR CONCEPTOS
|  | Precio Unitario de Materiales |  |  |  | 0
|  | Precio Unitario de Mano de Obra |  |  |  | 13.71
|  | Precio Unitario de Herramientas y equipo |  |  |  | 117.29
|  | COSTO TOTAL DIRECTO DE LA ACTIVIDAD |  |  |  | 131
|  | COSTO INDIRECTOS Y UTILIDAD |  |  | 32.97% | 43.19
|  | TOTAL |  |  |  | 174.19
ANÁLISIS DE PRECIOS UNITARIOS | [10 empty] | MATERIAL | MO | HERRAMIENTAS Y EQUIPO | I+U | TOTAL | MATERIAL | MO | HERRAMIENTAS Y EQUIPO | I+U | TOTAL
| Actividad: | 1.03 | CANTIDAD | 48 | Unidad: | M2 | 1.03 | 330.38 |  |  | 0 | 20 | 228.46 | 81.92 | 330.38 | 0 | 960 | 10966.08 | 3932.16 | 15858.24
| CORTE Y DEMOLICIÓN DE ACERA SECCIÓN ENTRADA ACCESO PEATONAL | [13 empty] | 0
No. | Materiales | Unidad | Rendimiento | Desperdicio | Costo Unitario | Total
0
0
0
0
0
0
0
0
0
0
0
0
0
0
0
0
0
0
Subtotal | [5 empty] | 0
No. | Mano de Obra | Unidad | Rendimiento | Desperdicio | Costo Unitario | Total
400 | AYUDANTE | JRD | 0.041667 |  | 480 | 20
0
0
0
0
0
Subtotal | [5 empty] | 20
No. | Herramienta y Equipo | Unidad | Rendimiento | Desperdicio | Costo Unitario | Total
1 | HERRAMIENTA MENOR | GBL | 5% |  | 20 | 1
420 | RETRO EXCAVADORA | HR | 0.16667 |  | 1166 | 194.33
433 | CORTADORA DE CONCRETO | DIA | 0.020833 |  | 1590 | 33.13
0
0
0
0
Subtotal | [5 empty] | 228.46
RESUMEN POR CONCEPTOS
|  | Precio Unitario de Materiales |  |  |  | 0
|  | Precio Unitario de Mano de Obra |  |  |  | 20
|  | Precio Unitario de Herramientas y equipo |  |  |  | 228.46
|  | COSTO TOTAL DIRECTO DE LA ACTIVIDAD |  |  |  | 248.46
|  | COSTO INDIRECTOS Y UTILIDAD |  |  | 32.97% | 81.92
|  | TOTAL |  |  |  | 330.38
ANÁLISIS DE PRECIOS UNITARIOS | [10 empty] | MATERIAL | MO | HERRAMIENTAS Y EQUIPO | I+U | TOTAL | MATERIAL | MO | HERRAMIENTAS Y EQUIPO | I+U | TOTAL
| Actividad: | 1.04 | CANTIDAD | 9.55 | Unidad: | M2 | 1.04 | 318.46 |  |  | 22.1 | 96 | 121.4 | 78.96 | 318.46 | 211.06 | 916.8 | 1159.37 | 754.07 | 3041.29
| DEMOLICIÓN PARED BLOQUE | [13 empty] | 0
No. | Materiales | Unidad | Rendimiento | Desperdicio | Costo Unitario | Total
36 | DISCO DE CONCRETO DE 7" TURBO | UNIDAD | 0.066667 |  | 331.44 | 22.1
0
0
0
0
0
0
0
0
0
0
0
0
0
0
0
0
0
Subtotal | [5 empty] | 22.1
No. | Mano de Obra | Unidad | Rendimiento | Desperdicio | Costo Unitario | Total
400 | AYUDANTE | JRD | 0.2 |  | 480 | 96
0
0
0
0
0
Subtotal | [5 empty] | 96
No. | Herramienta y Equipo | Unidad | Rendimiento | Desperdicio | Costo Unitario | Total
1 | HERRAMIENTA MENOR | GBL | 5% |  | 96 | 4.8
420 | RETRO EXCAVADORA | HR | 0.1 |  | 1166 | 116.6
0
0
0
0
0
Subtotal | [5 empty] | 121.4
RESUMEN POR CONCEPTOS
|  | Precio Unitario de Materiales |  |  |  | 22.1
|  | Precio Unitario de Mano de Obra |  |  |  | 96
|  | Precio Unitario de Herramientas y equipo |  |  |  | 121.4
|  | COSTO TOTAL DIRECTO DE LA ACTIVIDAD |  |  |  | 239.5
|  | COSTO INDIRECTOS Y UTILIDAD |  |  | 32.97% | 78.96
|  | TOTAL |  |  |  | 318.46
ANÁLISIS DE PRECIOS UNITARIOS | [10 empty] | MATERIAL | MO | HERRAMIENTAS Y EQUIPO | I+U | TOTAL | MATERIAL | MO | HERRAMIENTAS Y EQUIPO | I+U | TOTAL
| Actividad: | 1.05 | CANTIDAD | 36 | Unidad: | M2 | 1.05 | 471.56 |  |  | 0 | 40 | 314.64 | 116.92 | 471.56 | 0 | 1440 | 11327.04 | 4209.12 | 16976.16
| CORTE Y DEMOLICIÓN PAVIMENTO HIDRAHULICO 15CM | [13 empty] | 0
No. | Materiales | Unidad | Rendimiento | Desperdicio | Costo Unitario | Total
0
0
0
0
0
0
0
0
0
0
0
0
0
0
0
0
0
0
Subtotal | [5 empty] | 0
No. | Mano de Obra | Unidad | Rendimiento | Desperdicio | Costo Unitario | Total
400 | AYUDANTE | JRD | 0.083333 |  | 480 | 40
0
0
0
0
0
Subtotal | [5 empty] | 40
No. | Herramienta y Equipo | Unidad | Rendimiento | Desperdicio | Costo Unitario | Total
1 | HERRAMIENTA MENOR | GBL | 5% |  | 40 | 2
420 | RETRO EXCAVADORA | HR | 0.069444 |  | 1166 | 80.97
433 | CORTADORA DE CONCRETO | DIA | 0.027778 |  | 1590 | 44.17
436 | COMPRESOR | DIA | 0.041667 |  | 4500 | 187.5
0
0
0
Subtotal | [5 empty] | 314.64
RESUMEN POR CONCEPTOS
|  | Precio Unitario de Materiales |  |  |  | 0
|  | Precio Unitario de Mano de Obra |  |  |  | 40
|  | Precio Unitario de Herramientas y equipo |  |  |  | 314.64
|  | COSTO TOTAL DIRECTO DE LA ACTIVIDAD |  |  |  | 354.64
|  | COSTO INDIRECTOS Y UTILIDAD |  |  | 32.97% | 116.92
|  | TOTAL |  |  |  | 471.56
ANÁLISIS DE PRECIOS UNITARIOS | [10 empty] | MATERIAL | MO | HERRAMIENTAS Y EQUIPO | I+U | TOTAL | MATERIAL | MO | HERRAMIENTAS Y EQUIPO | I+U | TOTAL
| Actividad: | 1.06 | CANTIDAD | 18.6 | Unidad: | M3 | 1.06 | 387.61 |  |  | 0 | 0 | 291.5 | 96.11 | 387.61 | 0 | 0 | 5421.9 | 1787.65 | 7209.55
| CORTE DE MATERIAL (AREAS A CONFORMAR ACERA) | [13 empty] | 0
No. | Materiales | Unidad | Rendimiento | Desperdicio | Costo Unitario | Total
0
0
0
0
0
0
0
0
0
0
0
0
0
0
0
0
0
0
Subtotal | [5 empty] | 0
No. | Mano de Obra | Unidad | Rendimiento | Desperdicio | Costo Unitario | Total
0
0
0
0
0
0
Subtotal | [5 empty] | 0
No. | Herramienta y Equipo | Unidad | Rendimiento | Desperdicio | Costo Unitario | Total
1 | HERRAMIENTA MENOR | GBL | 5% |  | 0 | 0
420 | RETRO EXCAVADORA | HR | 0.25 |  | 1166 | 291.5
0
0
0
0
0
Subtotal | [5 empty] | 291.5
RESUMEN POR CONCEPTOS
|  | Precio Unitario de Materiales |  |  |  | 0
|  | Precio Unitario de Mano de Obra |  |  |  | 0
|  | Precio Unitario de Herramientas y equipo |  |  |  | 291.5
|  | COSTO TOTAL DIRECTO DE LA ACTIVIDAD |  |  |  | 291.5
|  | COSTO INDIRECTOS Y UTILIDAD |  |  | 32.97% | 96.11
|  | TOTAL |  |  |  | 387.61
ANÁLISIS DE PRECIOS UNITARIOS | [10 empty] | MATERIAL | MO | HERRAMIENTAS Y EQUIPO | I+U | TOTAL | MATERIAL | MO | HERRAMIENTAS Y EQUIPO | I+U | TOTAL
| Actividad: | 2.01 | CANTIDAD | 38.4 | Unidad: | M3 | 2.01 | 651.18 |  |  | 0 | 0 | 489.72 | 161.46 | 651.18 | 0 | 0 | 18805.25 | 6200.06 | 25005.31
| EXCAVACIÓN ZAPATA AISLADA Z6 2.00MX2.00MT PROFUNDIDAD 1.20MTS (INCLUYE VARIANTE Z7) | [13 empty] | 0
No. | Materiales | Unidad | Rendimiento | Desperdicio | Costo Unitario | Total
0
0
0
0
0
0
0
0
0
0
0
0
0
0
0
0
0
0
Subtotal | [5 empty] | 0
No. | Mano de Obra | Unidad | Rendimiento | Desperdicio | Costo Unitario | Total
0
0
0
0
0
0
Subtotal | [5 empty] | 0
No. | Herramienta y Equipo | Unidad | Rendimiento | Desperdicio | Costo Unitario | Total
1 | HERRAMIENTA MENOR | GBL | 5% |  | 0 | 0
420 | RETRO EXCAVADORA | HR | 0.42 |  | 1166 | 489.72
0
0
0
0
0
Subtotal | [5 empty] | 489.72
RESUMEN POR CONCEPTOS
|  | Precio Unitario de Materiales |  |  |  | 0
|  | Precio Unitario de Mano de Obra |  |  |  | 0
|  | Precio Unitario de Herramientas y equipo |  |  |  | 489.72
|  | COSTO TOTAL DIRECTO DE LA ACTIVIDAD |  |  |  | 489.72
|  | COSTO INDIRECTOS Y UTILIDAD |  |  | 32.97% | 161.46
|  | TOTAL |  |  |  | 651.18
ANÁLISIS DE PRECIOS UNITARIOS | [10 empty] | MATERIAL | MO | HERRAMIENTAS Y EQUIPO | I+U | TOTAL | MATERIAL | MO | HERRAMIENTAS Y EQUIPO | I+U | TOTAL
| Actividad: | 2.02 | CANTIDAD | 149.06 | Unidad: | M3 | 2.02 | 651.18 |  |  | 0 | 0 | 489.72 | 161.46 | 651.18 | 0 | 0 | 72997.66 | 24067.23 | 97064.89
| EXCAVACIÓN ZAPATA AISLADA Z1 1.30MX1.30M PROFUNDIDAD VARIABLE (INCLUYE Z2,Z3,Z4 Y Z5) (ZAPATAS EN AREA ESTE DE ESTACIONAMIENTO DE BUSES VARIABLE PROF.) | [13 empty] | 0
No. | Materiales | Unidad | Rendimiento | Desperdicio | Costo Unitario | Total
0
0
0
0
0
0
0
0
0
0
0
0
0
0
0
0
0
0
Subtotal | [5 empty] | 0
No. | Mano de Obra | Unidad | Rendimiento | Desperdicio | Costo Unitario | Total
0
0
0
0
0
0
Subtotal | [5 empty] | 0
No. | Herramienta y Equipo | Unidad | Rendimiento | Desperdicio | Costo Unitario | Total
1 | HERRAMIENTA MENOR | GBL | 5% |  | 0 | 0
420 | RETRO EXCAVADORA | HR | 0.42 |  | 1166 | 489.72
0
0
0
0
0
Subtotal | [5 empty] | 489.72
RESUMEN POR CONCEPTOS
|  | Precio Unitario de Materiales |  |  |  | 0
|  | Precio Unitario de Mano de Obra |  |  |  | 0
|  | Precio Unitario de Herramientas y equipo |  |  |  | 489.72
|  | COSTO TOTAL DIRECTO DE LA ACTIVIDAD |  |  |  | 489.72
|  | COSTO INDIRECTOS Y UTILIDAD |  |  | 32.97% | 161.46
|  | TOTAL |  |  |  | 651.18
ANÁLISIS DE PRECIOS UNITARIOS | [10 empty] | MATERIAL | MO | HERRAMIENTAS Y EQUIPO | I+U | TOTAL | MATERIAL | MO | HERRAMIENTAS Y EQUIPO | I+U | TOTAL
| Actividad: | 2.03 | CANTIDAD | 35.7099 | Unidad: | M3 | 2.03 | 651.18 |  |  | 0 | 0 | 489.72 | 161.46 | 651.18 | 0 | 0 | 17487.85 | 5765.72 | 23253.57
| EXCAVACIÓN ZAPATA CORRIDA 0.50MT ANCHO PROF VARIABLE (1.0M @ 0.80M) PARA SOBRECIMIENTO DE BLOQUE MURO SECCIÓN PARTE ALTA DE ACERA | [13 empty] | 0
No. | Materiales | Unidad | Rendimiento | Desperdicio | Costo Unitario | Total
0
0
0
0
0
0
0
0
0
0
0
0
0
0
0
0
0
0
Subtotal | [5 empty] | 0
No. | Mano de Obra | Unidad | Rendimiento | Desperdicio | Costo Unitario | Total
0
0
0
0
0
0
Subtotal | [5 empty] | 0
No. | Herramienta y Equipo | Unidad | Rendimiento | Desperdicio | Costo Unitario | Total
1 | HERRAMIENTA MENOR | GBL | 5% |  | 0 | 0
420 | RETRO EXCAVADORA | HR | 0.42 |  | 1166 | 489.72
0
0
0
0
0
Subtotal | [5 empty] | 489.72
RESUMEN POR CONCEPTOS
|  | Precio Unitario de Materiales |  |  |  | 0
|  | Precio Unitario de Mano de Obra |  |  |  | 0
|  | Precio Unitario de Herramientas y equipo |  |  |  | 489.72
|  | COSTO TOTAL DIRECTO DE LA ACTIVIDAD |  |  |  | 489.72
|  | COSTO INDIRECTOS Y UTILIDAD |  |  | 32.97% | 161.46
|  | TOTAL |  |  |  | 651.18
ANÁLISIS DE PRECIOS UNITARIOS | [10 empty] | MATERIAL | MO | HERRAMIENTAS Y EQUIPO | I+U | TOTAL | MATERIAL | MO | HERRAMIENTAS Y EQUIPO | I+U | TOTAL
| Actividad: | 2.04 | CANTIDAD | 7.5 | Unidad: | M3 | 2.04 | 651.18 |  |  | 0 | 0 | 489.72 | 161.46 | 651.18 | 0 | 0 | 3672.9 | 1210.95 | 4883.85
| EXCAVACIÓN PARA SOLERA BASE DE SOBRECIMIENTO MURO CONTENCIÓN PARA BLOQUE SECCION BAJA DE ACERA SECCIÓN VARIABLE (0.5M @ 0.30M) | [13 empty] | 0
No. | Materiales | Unidad | Rendimiento | Desperdicio | Costo Unitario | Total
0
0
0
0
0
0
0
0
0
0
0
0
0
0
0
0
0
0
Subtotal | [5 empty] | 0
No. | Mano de Obra | Unidad | Rendimiento | Desperdicio | Costo Unitario | Total
0
0
0
0
0
0
Subtotal | [5 empty] | 0
No. | Herramienta y Equipo | Unidad | Rendimiento | Desperdicio | Costo Unitario | Total
1 | HERRAMIENTA MENOR | GBL | 5% |  | 0 | 0
420 | RETRO EXCAVADORA | HR | 0.42 |  | 1166 | 489.72
0
0
0
0
0
Subtotal | [5 empty] | 489.72
RESUMEN POR CONCEPTOS
|  | Precio Unitario de Materiales |  |  |  | 0
|  | Precio Unitario de Mano de Obra |  |  |  | 0
|  | Precio Unitario de Herramientas y equipo |  |  |  | 489.72
|  | COSTO TOTAL DIRECTO DE LA ACTIVIDAD |  |  |  | 489.72
|  | COSTO INDIRECTOS Y UTILIDAD |  |  | 32.97% | 161.46
|  | TOTAL |  |  |  | 651.18
ANÁLISIS DE PRECIOS UNITARIOS | [10 empty] | MATERIAL | MO | HERRAMIENTAS Y EQUIPO | I+U | TOTAL | MATERIAL | MO | HERRAMIENTAS Y EQUIPO | I+U | TOTAL
| Actividad: | 2.05 | CANTIDAD | 16.17 | Unidad: | M3 | 2.05 | 651.18 |  |  | 0 | 0 | 489.72 | 161.46 | 651.18 | 0 | 0 | 7918.77 | 2610.81 | 10529.58
| EXCAVACIÓN PARA SECCIÓN DE CUNETA TIPO U 0.50MPROFX0.50MANCHO) | [13 empty] | 0
No. | Materiales | Unidad | Rendimiento | Desperdicio | Costo Unitario | Total
0
0
0
0
0
0
0
0
0
0
0
0
0
0
0
0
0
0
Subtotal | [5 empty] | 0
No. | Mano de Obra | Unidad | Rendimiento | Desperdicio | Costo Unitario | Total
0
0
0
0
0
0
Subtotal | [5 empty] | 0
No. | Herramienta y Equipo | Unidad | Rendimiento | Desperdicio | Costo Unitario | Total
1 | HERRAMIENTA MENOR | GBL | 5% |  | 0 | 0
420 | RETRO EXCAVADORA | HR | 0.42 |  | 1166 | 489.72
0
0
0
0
0
Subtotal | [5 empty] | 489.72
RESUMEN POR CONCEPTOS
|  | Precio Unitario de Materiales |  |  |  | 0
|  | Precio Unitario de Mano de Obra |  |  |  | 0
|  | Precio Unitario de Herramientas y equipo |  |  |  | 489.72
|  | COSTO TOTAL DIRECTO DE LA ACTIVIDAD |  |  |  | 489.72
|  | COSTO INDIRECTOS Y UTILIDAD |  |  | 32.97% | 161.46
|  | TOTAL |  |  |  | 651.18
ANÁLISIS DE PRECIOS UNITARIOS | [10 empty] | MATERIAL | MO | HERRAMIENTAS Y EQUIPO | I+U | TOTAL | MATERIAL | MO | HERRAMIENTAS Y EQUIPO | I+U | TOTAL
| Actividad: | 2.06 | CANTIDAD | 130.62 | Unidad: | M3 | 2.06 | 556.44 |  |  | 94.49 | 144 | 179.98 | 137.97 | 556.44 | 12342.28 | 18809.28 | 23508.99 | 18021.64 | 72682.19
| RELLENOS Y COMPACTACIÓN DE EXCAVACIONES DE CIMIENTOS (ZAPATAS Z1 Y2) (SE DEBEN REALIZAR EN CAPAS @20CM COMPACTADO CON BAILARINA) | [13 empty] | 0
No. | Materiales | Unidad | Rendimiento | Desperdicio | Costo Unitario | Total
122 | AGUA | BARRIL | 1.5 |  | 58.99 | 88.49
216 | PLASTICO NEGRO | YD | 0.4 |  | 15 | 6
0
0
0
0
0
0
0
0
0
0
0
0
0
0
0
0
Subtotal | [5 empty] | 94.49
No. | Mano de Obra | Unidad | Rendimiento | Desperdicio | Costo Unitario | Total
400 | AYUDANTE | JRD | 0.3 |  | 480 | 144
0
0
0
0
0
Subtotal | [5 empty] | 144
No. | Herramienta y Equipo | Unidad | Rendimiento | Desperdicio | Costo Unitario | Total
1 | HERRAMIENTA MENOR | GBL | 5% |  | 144 | 7.2
435 | BAILARINA | DIA | 0.16667 |  | 477 | 79.5
420 | RETRO EXCAVADORA | HR | 0.08 |  | 1166 | 93.28
0
0
0
0
Subtotal | [5 empty] | 179.98
RESUMEN POR CONCEPTOS
|  | Precio Unitario de Materiales |  |  |  | 94.49
|  | Precio Unitario de Mano de Obra |  |  |  | 144
|  | Precio Unitario de Herramientas y equipo |  |  |  | 179.98
|  | COSTO TOTAL DIRECTO DE LA ACTIVIDAD |  |  |  | 418.47
|  | COSTO INDIRECTOS Y UTILIDAD |  |  | 32.97% | 137.97
|  | TOTAL |  |  |  | 556.44
ANÁLISIS DE PRECIOS UNITARIOS | [10 empty] | MATERIAL | MO | HERRAMIENTAS Y EQUIPO | I+U | TOTAL | MATERIAL | MO | HERRAMIENTAS Y EQUIPO | I+U | TOTAL
| Actividad: | 2.07 | CANTIDAD | 94.1575 | Unidad: | M3 | 2.07 | 1076.38 |  |  | 368.91 | 144 | 296.58 | 266.89 | 1076.38 | 34735.64 | 13558.68 | 27925.23 | 25129.7 | 101349.25
| FABRICACIÓN DE TALUD Y RELLENOS AREA ACERA, COMPACTACIÓN DE MATERIAL SELECTO EXTERNO BANCO LIZARDO (RELLENOS EN CAPAS DE 20CM COMPACTACIÓN MECANICA) | [13 empty] | 0
No. | Materiales | Unidad | Rendimiento | Desperdicio | Costo Unitario | Total
122 | AGUA | BARRIL | 1.5 | 5% | 58.99 | 92.91
216 | PLASTICO NEGRO | YD | 0.4 |  | 15 | 6
217 | SELECTO | M3 | 1.35 |  | 200 | 270
0
0
0
0
0
0
0
0
0
0
0
0
0
0
0
Subtotal | [5 empty] | 368.91
No. | Mano de Obra | Unidad | Rendimiento | Desperdicio | Costo Unitario | Total
400 | AYUDANTE | JRD | 0.3 |  | 480 | 144
0
0
0
0
0
Subtotal | [5 empty] | 144
No. | Herramienta y Equipo | Unidad | Rendimiento | Desperdicio | Costo Unitario | Total
1 | HERRAMIENTA MENOR | GBL | 5% |  | 144 | 7.2
435 | BAILARINA | DIA | 0.16667 |  | 477 | 79.5
420 | RETRO EXCAVADORA | HR | 0.18 |  | 1166 | 209.88
0
0
0
0
Subtotal | [5 empty] | 296.58
RESUMEN POR CONCEPTOS
|  | Precio Unitario de Materiales |  |  |  | 368.91
|  | Precio Unitario de Mano de Obra |  |  |  | 144
|  | Precio Unitario de Herramientas y equipo |  |  |  | 296.58
|  | COSTO TOTAL DIRECTO DE LA ACTIVIDAD |  |  |  | 809.49
|  | COSTO INDIRECTOS Y UTILIDAD |  |  | 32.97% | 266.89
|  | TOTAL |  |  |  | 1076.38
ANÁLISIS DE PRECIOS UNITARIOS | [10 empty] | MATERIAL | MO | HERRAMIENTAS Y EQUIPO | I+U | TOTAL | MATERIAL | MO | HERRAMIENTAS Y EQUIPO | I+U | TOTAL
| Actividad: | 3.01 | CANTIDAD | 8 | Unidad: | UND | 3.01 | 16689.32 |  |  | 9941.94 | 2379 | 230.25 | 4138.13 | 16689.32 | 79535.52 | 19032 | 1842 | 33105.04 | 133514.56
| ARMADO Y FUNDICIÓN ZAPATA AISLADA Z6 Y Z7 2.0MX2.0M e:35 CM ARMADO ACERO 12#5 (@15) CONCRETO 210KG/CM2 | [13 empty] | 0
No. | Materiales | Unidad | Rendimiento | Desperdicio | Costo Unitario | Total
16 | VARILLA DE ACERO CORRUGADA DE 5/8" | LANCE | 5.1111 | 3% | 428.96 | 2258.24
9 | CONCRETO 3,000 PSI | m³ | 1.4 | 5% | 4250 | 6247.5
19 | ALAMBRE DE AMARRE | LB | 3.4286 | 5% | 27.56 | 99.22
20 | CLAVOS PARA MADERA | LB | 1.5 | 5% | 27.56 | 43.41
23 | PYW DE 3/4 FENOLICO | LAMINA | 0.57143 | 5% | 1769.74 | 1061.84
24 | MADERA 2X2 | PIE | 9.75 | 5% | 11.47 | 117.42
32 | DISCO DE CORTE METAL DE 14" | UNIDAD | 0.3 | 5% | 177.17 | 55.81
107 | CURADOR DE CONCRETO | BARRIL | 0.008 |  | 7312.09 | 58.5
0
0
0
0
0
0
0
0
0
0
Subtotal | [5 empty] | 9941.94
No. | Mano de Obra | Unidad | Rendimiento | Desperdicio | Costo Unitario | Total
400 | AYUDANTE | JRD | 0.8 |  | 480 | 384
401 | ALBAÑIL | JRD | 0.8 |  | 750 | 600
402 | CARPINTERO | JRD | 0.55 |  | 900 | 495
403 | ARMADOR DE HIERRO | JRD | 1 |  | 900 | 900
0
0
Subtotal | [5 empty] | 2379
No. | Herramienta y Equipo | Unidad | Rendimiento | Desperdicio | Costo Unitario | Total
1 | HERRAMIENTA MENOR | GBL | 5% |  | 2379 | 118.95
432 | VIBRADOR DE CONCRETO | M3 | 1.4 |  | 79.5 | 111.3
0
0
0
0
0
Subtotal | [5 empty] | 230.25
RESUMEN POR CONCEPTOS
|  | Precio Unitario de Materiales |  |  |  | 9941.94
|  | Precio Unitario de Mano de Obra |  |  |  | 2379
|  | Precio Unitario de Herramientas y equipo |  |  |  | 230.25
|  | COSTO TOTAL DIRECTO DE LA ACTIVIDAD |  |  |  | 12551.19
|  | COSTO INDIRECTOS Y UTILIDAD |  |  | 32.97% | 4138.13
|  | TOTAL |  |  |  | 16689.32
ANÁLISIS DE PRECIOS UNITARIOS | [10 empty] | MATERIAL | MO | HERRAMIENTAS Y EQUIPO | I+U | TOTAL | MATERIAL | MO | HERRAMIENTAS Y EQUIPO | I+U | TOTAL
| Actividad: | 3.02 | CANTIDAD | 67 | Unidad: | UND | 3.02 | 6983.61 |  |  | 4145.43 | 1015.5 | 91.09 | 1731.59 | 6983.61 | 277743.81 | 68038.5 | 6103.03 | 116016.53 | 467901.87
| ARMADO Y FUNDICIÓN ZAPATA AISLADA Z1, Z2, Z3, Z4 Y Z5 1.30MX1.30M e:30CM ARMADO ACERO 9#4 (@15CM) CONCRETO 210KG/CM2 | [13 empty] | 0
No. | Materiales | Unidad | Rendimiento | Desperdicio | Costo Unitario | Total
15 | VARILLA DE ACERO CORRUGADA DE 1/2" | LANCE | 2.5 | 3% | 275.6 | 709.67
9 | CONCRETO 3,000 PSI | m³ | 0.507 | 5% | 4250 | 2262.49
19 | ALAMBRE DE AMARRE | LB | 1.9524 | 5% | 27.56 | 56.5
20 | CLAVOS PARA MADERA | LB | 1.2 | 5% | 27.56 | 34.73
23 | PYW DE 3/4 FENOLICO | LAMINA | 0.5 | 5% | 1769.74 | 929.11
24 | MADERA 2X2 | PIE | 6 | 5% | 11.47 | 72.26
32 | DISCO DE CORTE METAL DE 14" | UNIDAD | 0.3 | 5% | 177.17 | 55.81
107 | CURADOR DE CONCRETO | BARRIL | 0.0034 |  | 7312.09 | 24.86
0
0
0
0
0
0
0
0
0
0
Subtotal | [5 empty] | 4145.43
No. | Mano de Obra | Unidad | Rendimiento | Desperdicio | Costo Unitario | Total
400 | AYUDANTE | JRD | 0.35 |  | 480 | 168
401 | ALBAÑIL | JRD | 0.35 |  | 750 | 262.5
402 | CARPINTERO | JRD | 0.35 |  | 900 | 315
403 | ARMADOR DE HIERRO | JRD | 0.3 |  | 900 | 270
0
0
Subtotal | [5 empty] | 1015.5
No. | Herramienta y Equipo | Unidad | Rendimiento | Desperdicio | Costo Unitario | Total
1 | HERRAMIENTA MENOR | GBL | 5% |  | 1015.5 | 50.78
432 | VIBRADOR DE CONCRETO | M3 | 0.507 |  | 79.5 | 40.31
0
0
0
0
0
Subtotal | [5 empty] | 91.09
RESUMEN POR CONCEPTOS
|  | Precio Unitario de Materiales |  |  |  | 4145.43
|  | Precio Unitario de Mano de Obra |  |  |  | 1015.5
|  | Precio Unitario de Herramientas y equipo |  |  |  | 91.09
|  | COSTO TOTAL DIRECTO DE LA ACTIVIDAD |  |  |  | 5252.02
|  | COSTO INDIRECTOS Y UTILIDAD |  |  | 32.97% | 1731.59
|  | TOTAL |  |  |  | 6983.61
ANÁLISIS DE PRECIOS UNITARIOS | [10 empty] | MATERIAL | MO | HERRAMIENTAS Y EQUIPO | I+U | TOTAL | MATERIAL | MO | HERRAMIENTAS Y EQUIPO | I+U | TOTAL
| Actividad: | 3.03 | CANTIDAD | 44.3 | Unidad: | ML | 3.03 | 1143.2 |  |  | 604.93 | 237 | 17.81 | 283.46 | 1143.2 | 26798.4 | 10499.1 | 788.98 | 12557.28 | 50643.76
| ARMADO Y FUNDICIÓN DE ZAPATA CORRIDA ZC 0.50MT PERALTE 0.15 MT ARMADO 4#3 Y #3@20CM CONCRETO 210KG/CM2 | [13 empty] | 0
No. | Materiales | Unidad | Rendimiento | Desperdicio | Costo Unitario | Total
14 | VARILLA DE ACERO CORRUGADA DE 3/8" | LANCE | 0.69444 | 3% | 169.6 | 121.31
9 | CONCRETO 3,000 PSI | m³ | 0.075 | 5% | 4250 | 334.69
19 | ALAMBRE DE AMARRE | LB | 0.5 | 5% | 27.56 | 14.47
20 | CLAVOS PARA MADERA | LB | 1.2 | 5% | 27.56 | 34.73
23 | PYW DE 3/4 FENOLICO | LAMINA | 0.03 | 5% | 1769.74 | 55.75
24 | MADERA 2X2 | PIE | 1.5 | 5% | 11.47 | 18.07 | 0.05123
32 | DISCO DE CORTE METAL DE 14" | UNIDAD | 0.1 | 5% | 177.17 | 18.6
107 | CURADOR DE CONCRETO | BARRIL | 0.001 |  | 7312.09 | 7.31
0
0
0
0
0
0
0
0
0
0
Subtotal | [5 empty] | 604.93
No. | Mano de Obra | Unidad | Rendimiento | Desperdicio | Costo Unitario | Total
400 | AYUDANTE | JRD | 0.05 |  | 480 | 24
401 | ALBAÑIL | JRD | 0.05 |  | 750 | 37.5
402 | CARPINTERO | JRD | 0.135 |  | 900 | 121.5
403 | ARMADOR DE HIERRO | JRD | 0.06 |  | 900 | 54
0
0
Subtotal | [5 empty] | 237
No. | Herramienta y Equipo | Unidad | Rendimiento | Desperdicio | Costo Unitario | Total
1 | HERRAMIENTA MENOR | GBL | 5% |  | 237 | 11.85
432 | VIBRADOR DE CONCRETO | M3 | 0.075 |  | 79.5 | 5.96
0
0
0
0
0
Subtotal | [5 empty] | 17.81
RESUMEN POR CONCEPTOS
|  | Precio Unitario de Materiales |  |  |  | 604.93
|  | Precio Unitario de Mano de Obra |  |  |  | 237
|  | Precio Unitario de Herramientas y equipo |  |  |  | 17.81
|  | COSTO TOTAL DIRECTO DE LA ACTIVIDAD |  |  |  | 859.74
|  | COSTO INDIRECTOS Y UTILIDAD |  |  | 32.97% | 283.46
|  | TOTAL |  |  |  | 1143.2
ANÁLISIS DE PRECIOS UNITARIOS | [10 empty] | MATERIAL | MO | HERRAMIENTAS Y EQUIPO | I+U | TOTAL | MATERIAL | MO | HERRAMIENTAS Y EQUIPO | I+U | TOTAL
| Actividad: | 3.04 | CANTIDAD | 30.7 | Unidad: | ML | 3.04 | 701.24 |  |  | 203.97 | 296.22 | 27.18 | 173.87 | 701.24 | 6261.88 | 9093.95 | 834.43 | 5337.81 | 21528.07
| ARMADO Y FUNDICIÓN DE SOLERA PARA BASE SOBRECIMIENTO AREA ACERA ACCESO PEATONAL JUNTO A ESTACIONAMIENTO ACERO 2#3 Y #2@20CM CONCRETO 210KG/CM2 PERALTE 0.10MTSx0.15M | [13 empty] | 0
No. | Materiales | Unidad | Rendimiento | Desperdicio | Costo Unitario | Total
14 | VARILLA DE ACERO CORRUGADA DE 3/8" | LANCE | 0.22222 | 5% | 169.6 | 39.57
13 | VARILLA DE ACERO CORRUGADA DE 1/4" | LANCE | 0.15556 | 5% | 41.82 | 6.83
9 | CONCRETO 3,000 PSI | m³ | 0.015 | 5% | 4250 | 66.94
19 | ALAMBRE DE AMARRE | LB | 0.4 | 5% | 27.56 | 11.58
20 | CLAVOS PARA MADERA | LB | 0.2 | 5% | 27.56 | 5.79
23 | PYW DE 3/4 FENOLICO | LAMINA | 0.03 | 5% | 1769.74 | 55.75 | 0.05123
24 | MADERA 2X2 | PIE | 0.5 | 5% | 11.47 | 6.02
32 | DISCO DE CORTE METAL DE 14" | UNIDAD | 0.05 | 5% | 177.17 | 9.3
107 | CURADOR DE CONCRETO | BARRIL | 0.0003 |  | 7312.09 | 2.19
0
0
0
0
0
0
0
0
0
Subtotal | [5 empty] | 203.97
No. | Mano de Obra | Unidad | Rendimiento | Desperdicio | Costo Unitario | Total
400 | AYUDANTE | JRD | 0.014 |  | 480 | 6.72
401 | ALBAÑIL | JRD | 0.014 |  | 750 | 10.5
402 | CARPINTERO | JRD | 0.25 |  | 900 | 225
403 | ARMADOR DE HIERRO | JRD | 0.06 |  | 900 | 54
0
0
Subtotal | [5 empty] | 296.22
No. | Herramienta y Equipo | Unidad | Rendimiento | Desperdicio | Costo Unitario | Total
1 | HERRAMIENTA MENOR | GBL | 5% |  | 296.22 | 14.81
432 | VIBRADOR DE CONCRETO | M3 | 0.15556 |  | 79.5 | 12.37
0
0
0
0
0
Subtotal | [5 empty] | 27.18
RESUMEN POR CONCEPTOS
|  | Precio Unitario de Materiales |  |  |  | 203.97
|  | Precio Unitario de Mano de Obra |  |  |  | 296.22
|  | Precio Unitario de Herramientas y equipo |  |  |  | 27.18
|  | COSTO TOTAL DIRECTO DE LA ACTIVIDAD |  |  |  | 527.37
|  | COSTO INDIRECTOS Y UTILIDAD |  |  | 32.97% | 173.87
|  | TOTAL |  |  |  | 701.24
ANÁLISIS DE PRECIOS UNITARIOS | [10 empty] | MATERIAL | MO | HERRAMIENTAS Y EQUIPO | I+U | TOTAL | MATERIAL | MO | HERRAMIENTAS Y EQUIPO | I+U | TOTAL
| Actividad: | 3.05 | CANTIDAD | 11.2 | Unidad: | ML | 3.05 | 7674.67 |  |  | 4083.1 | 1461 | 227.63 | 1902.94 | 7674.67 | 45730.72 | 16363.2 | 2549.46 | 21312.93 | 85956.3
| ARMADO, ENCOFRADO Y FUNDICIÓN DE PEDESTAL DE CONCRETO P-2 DE 0.70MX0.50M 8#8 Y #3@15CM CONCRETO 210KG/CM2 | [13 empty] | 0
No. | Materiales | Unidad | Rendimiento | Desperdicio | Costo Unitario | Total
18 | VARILLA DE ACERO CORRUGADA DE 1" | LANCE | 0.91111 | 5% | 1125.5 | 1076.73
14 | VARILLA DE ACERO CORRUGADA DE 3/8" | LANCE | 1.9444 | 5% | 169.6 | 346.27
9 | CONCRETO 3,000 PSI | m³ | 0.35 | 5% | 4250 | 1561.88
19 | ALAMBRE DE AMARRE | LB | 1.3333 | 5% | 27.56 | 38.58
20 | CLAVOS PARA MADERA | LB | 1 | 5% | 27.56 | 28.94
23 | PYW DE 3/4 FENOLICO | LAMINA | 0.45 | 5% | 1769.74 | 836.2 | 0.05123
24 | MADERA 2X2 | PIE | 10 | 5% | 11.47 | 120.44
32 | DISCO DE CORTE METAL DE 14" | UNIDAD | 0.2 | 5% | 177.17 | 37.21
107 | CURADOR DE CONCRETO | BARRIL | 0.0048 | 5% | 7312.09 | 36.85
0
0
0
0
0
0
0
0
0
Subtotal | [5 empty] | 4083.1
No. | Mano de Obra | Unidad | Rendimiento | Desperdicio | Costo Unitario | Total
400 | AYUDANTE | JRD | 0.2 |  | 480 | 96
401 | ALBAÑIL | JRD | 0.2 |  | 750 | 150
402 | CARPINTERO | JRD | 0.8 |  | 900 | 720
403 | ARMADOR DE HIERRO | JRD | 0.55 |  | 900 | 495
0
0
Subtotal | [5 empty] | 1461
No. | Herramienta y Equipo | Unidad | Rendimiento | Desperdicio | Costo Unitario | Total
1 | HERRAMIENTA MENOR | GBL | 5% |  | 1461 | 73.05
432 | VIBRADOR DE CONCRETO | M3 | 1.9444 |  | 79.5 | 154.58
0
0
0
0
0
Subtotal | [5 empty] | 227.63
RESUMEN POR CONCEPTOS
|  | Precio Unitario de Materiales |  |  |  | 4083.1
|  | Precio Unitario de Mano de Obra |  |  |  | 1461
|  | Precio Unitario de Herramientas y equipo |  |  |  | 227.63
|  | COSTO TOTAL DIRECTO DE LA ACTIVIDAD |  |  |  | 5771.73
|  | COSTO INDIRECTOS Y UTILIDAD |  |  | 32.97% | 1902.94
|  | TOTAL |  |  |  | 7674.67
ANÁLISIS DE PRECIOS UNITARIOS | [10 empty] | MATERIAL | MO | HERRAMIENTAS Y EQUIPO | I+U | TOTAL | MATERIAL | MO | HERRAMIENTAS Y EQUIPO | I+U | TOTAL
| Actividad: | 3.06 | CANTIDAD | 99 | Unidad: | ML | 3.06 | 4896.38 |  |  | 2465.18 | 1070.85 | 146.29 | 1214.06 | 4896.38 | 244052.82 | 106014.15 | 14482.71 | 120191.94 | 484741.62
| ARMADO ENCOFRADO Y FUNDICIÓN DE PEDESTAL DE CONCRETO P-1 SECCIÓN 40CMX40CM 8#6 Y #3@15CM CONCRETO 210KG/CM2 | [13 empty] | 0
No. | Materiales | Unidad | Rendimiento | Desperdicio | Costo Unitario | Total
17 | VARILLA DE ACERO CORRUGADA DE 3/4" | LANCE | 0.91111 | 5% | 625.68 | 598.57
14 | VARILLA DE ACERO CORRUGADA DE 3/8" | LANCE | 1.1667 | 5% | 169.6 | 207.76
9 | CONCRETO 3,000 PSI | m³ | 0.16 | 5% | 4250 | 714
19 | ALAMBRE DE AMARRE | LB | 1.3333 | 5% | 27.56 | 38.58
20 | CLAVOS PARA MADERA | LB | 1 | 5% | 27.56 | 28.94
23 | PYW DE 3/4 FENOLICO | LAMINA | 0.4 | 5% | 1769.74 | 743.29 | 0.05123
24 | MADERA 2X2 | PIE | 6 | 5% | 11.47 | 72.26
32 | DISCO DE CORTE METAL DE 14" | UNIDAD | 0.2 | 5% | 177.17 | 37.21
107 | CURADOR DE CONCRETO | BARRIL | 0.0032 | 5% | 7312.09 | 24.57
0
0
0
0
0
0
0
0
0
Subtotal | [5 empty] | 2465.18
No. | Mano de Obra | Unidad | Rendimiento | Desperdicio | Costo Unitario | Total
400 | AYUDANTE | JRD | 0.095 |  | 480 | 45.6
401 | ALBAÑIL | JRD | 0.095 |  | 750 | 71.25
402 | CARPINTERO | JRD | 0.7 |  | 900 | 630
403 | ARMADOR DE HIERRO | JRD | 0.36 |  | 900 | 324
0
0
Subtotal | [5 empty] | 1070.85
No. | Herramienta y Equipo | Unidad | Rendimiento | Desperdicio | Costo Unitario | Total
1 | HERRAMIENTA MENOR | GBL | 5% |  | 1070.85 | 53.54
432 | VIBRADOR DE CONCRETO | M3 | 1.1667 |  | 79.5 | 92.75
0
0
0
0
0
Subtotal | [5 empty] | 146.29
RESUMEN POR CONCEPTOS
|  | Precio Unitario de Materiales |  |  |  | 2465.18
|  | Precio Unitario de Mano de Obra |  |  |  | 1070.85
|  | Precio Unitario de Herramientas y equipo |  |  |  | 146.29
|  | COSTO TOTAL DIRECTO DE LA ACTIVIDAD |  |  |  | 3682.32
|  | COSTO INDIRECTOS Y UTILIDAD |  |  | 32.97% | 1214.06
|  | TOTAL |  |  |  | 4896.38
ANÁLISIS DE PRECIOS UNITARIOS | [10 empty] | MATERIAL | MO | HERRAMIENTAS Y EQUIPO | I+U | TOTAL | MATERIAL | MO | HERRAMIENTAS Y EQUIPO | I+U | TOTAL
| Actividad: | 3.07 | CANTIDAD | 56.56 | Unidad: | M2 | 3.07 | 1177.22 |  |  | 665.77 | 209.1 | 10.46 | 291.89 | 1177.22 | 37655.95 | 11826.7 | 591.62 | 16509.3 | 66583.56
| SOBRE-ELEVACIÓN DE BLOQUE 6" ; BASTON #3@0.40MT Y ACERO POR TEMPERATURA #3@3HILADAS DE BLOQUE | [13 empty] | 0
No. | Materiales | Unidad | Rendimiento | Desperdicio | Costo Unitario | Total
6 | BLOQUE DE 6" | UNIDAD | 12.5 | 5% | 26.5 | 347.81
9 | CONCRETO 3,000 PSI | m³ | 0.045 | 5% | 4250 | 200.81
14 | VARILLA DE ACERO CORRUGADA DE 3/8" | LANCE | 0.55556 | 5% | 169.6 | 98.93
19 | ALAMBRE DE AMARRE | LB | 0.2 | 5% | 27.56 | 5.79
22 | CLAVO DE ACERO | UNIDAD | 1 | 5% | 0.37 | 0.39
24 | MADERA 2X2 | PIE | 1 | 5% | 11.47 | 12.04
0
0
0
0
0
0
0
0
0
0
0
0
Subtotal | [5 empty] | 665.77
No. | Mano de Obra | Unidad | Rendimiento | Desperdicio | Costo Unitario | Total
400 | AYUDANTE | JRD | 0.17 |  | 480 | 81.6
401 | ALBAÑIL | JRD | 0.17 |  | 750 | 127.5
0
0
0
0
Subtotal | [5 empty] | 209.1
No. | Herramienta y Equipo | Unidad | Rendimiento | Desperdicio | Costo Unitario | Total
1 | HERRAMIENTA MENOR | GBL | 5% |  | 209.1 | 10.46
0
0
0
0
0
0
Subtotal | [5 empty] | 10.46
RESUMEN POR CONCEPTOS
|  | Precio Unitario de Materiales |  |  |  | 665.77
|  | Precio Unitario de Mano de Obra |  |  |  | 209.1
|  | Precio Unitario de Herramientas y equipo |  |  |  | 10.46
|  | COSTO TOTAL DIRECTO DE LA ACTIVIDAD |  |  |  | 885.33
|  | COSTO INDIRECTOS Y UTILIDAD |  |  | 32.97% | 291.89
|  | TOTAL |  |  |  | 1177.22
ANÁLISIS DE PRECIOS UNITARIOS | [10 empty] | MATERIAL | MO | HERRAMIENTAS Y EQUIPO | I+U | TOTAL | MATERIAL | MO | HERRAMIENTAS Y EQUIPO | I+U | TOTAL
| Actividad: | 3.08 | CANTIDAD | 684.46 | Unidad: | M2 | 3.08 | 1063.19 |  |  | 605.84 | 184.5 | 9.23 | 263.62 | 1063.19 | 414673.25 | 126282.87 | 6317.57 | 180437.35 | 727711.03
| ARMADO ENCOFRADO Y FUNDICIÓN DE ACERA ESPESOR 10CM ARMADO CON REFUERZO MALLA ELECTROSOLDADA CAL. 6/6, CONCRETO 210KG/CM2, ACABADO ENTRE JUNTAS TIPO AFINADO ANCHO 2" Y TIPO ESCOBILLADO LINEAL EN SU CUERPO (SE INCLUYE SECCIÓN DE ENTRADA DE AREA DE BUSES) | [13 empty] | 0
No. | Materiales | Unidad | Rendimiento | Desperdicio | Costo Unitario | Total
9 | CONCRETO 3,000 PSI | m³ | 0.1 | 5% | 4250 | 446.25
25 | MADERA 2X4 | PIE | 0.5 | 5% | 22.94 | 12.04
20 | CLAVOS PARA MADERA | LB | 0.5 | 5% | 27.56 | 14.47
14 | VARILLA DE ACERO CORRUGADA DE 3/8" | LANCE | 0.011111 | 5% | 169.6 | 1.98
107 | CURADOR DE CONCRETO | BARRIL | 0.002 | 5% | 7312.09 | 15.36
122 | AGUA | BARRIL | 0.2 | 5% | 58.99 | 12.39
45 | MALLA ELECTROSOLDAD 6X6 - 4.5/4.5 | HOJA | 0.083333 | 5% | 1181.13 | 103.35
0
0
0
0
0
0
0
0
0
0
0
Subtotal | [5 empty] | 605.84
No. | Mano de Obra | Unidad | Rendimiento | Desperdicio | Costo Unitario | Total
400 | AYUDANTE | JRD | 0.15 |  | 480 | 72
401 | ALBAÑIL | JRD | 0.15 |  | 750 | 112.5
0
0
0
0
Subtotal | [5 empty] | 184.5
No. | Herramienta y Equipo | Unidad | Rendimiento | Desperdicio | Costo Unitario | Total
1 | HERRAMIENTA MENOR | GBL | 5% |  | 184.5 | 9.23
0
0
0
0
0
0
Subtotal | [5 empty] | 9.23
RESUMEN POR CONCEPTOS
|  | Precio Unitario de Materiales |  |  |  | 605.84
|  | Precio Unitario de Mano de Obra |  |  |  | 184.5
|  | Precio Unitario de Herramientas y equipo |  |  |  | 9.23
|  | COSTO TOTAL DIRECTO DE LA ACTIVIDAD |  |  |  | 799.57
|  | COSTO INDIRECTOS Y UTILIDAD |  |  | 32.97% | 263.62
|  | TOTAL |  |  |  | 1063.19
ANÁLISIS DE PRECIOS UNITARIOS | [10 empty] | MATERIAL | MO | HERRAMIENTAS Y EQUIPO | I+U | TOTAL | MATERIAL | MO | HERRAMIENTAS Y EQUIPO | I+U | TOTAL
| Actividad: | 3.09 | CANTIDAD | 74.4 | Unidad: | M2 | 3.09 | 1338.17 |  |  | 851.39 | 147.6 | 7.38 | 331.8 | 1338.17 | 63343.42 | 10981.44 | 549.07 | 24685.92 | 99559.85
| FUNDICIÓN PAVIMENTO HIDRAHULICO ESPESOR 15 CM, CONCRETO MR650, INCLUYE COLOCACIÓN DE STYROFOAM DE 3/4" EN PERIMETRO DE PEDESTAL | [13 empty] | 0
No. | Materiales | Unidad | Rendimiento | Desperdicio | Costo Unitario | Total
8 | CONCRETO MR650 | m³ | 0.16 | 5% | 4600 | 772.8
107 | CURADOR DE CONCRETO | BARRIL | 0.002 | 5% | 7312.09 | 15.36
218 | DURAPAX 3/4 HOJA DE 2X4 | HOJA | 0.4 | 5% | 145 | 60.9
22 | CLAVO DE ACERO | UNIDAD | 6 | 5% | 0.37 | 2.33
0
0
0
0
0
0
0
0
0
0
0
0
0
0
Subtotal | [5 empty] | 851.39
No. | Mano de Obra | Unidad | Rendimiento | Desperdicio | Costo Unitario | Total
400 | AYUDANTE | JRD | 0.12 |  | 480 | 57.6
401 | ALBAÑIL | JRD | 0.12 |  | 750 | 90
0
0
0
0
Subtotal | [5 empty] | 147.6
No. | Herramienta y Equipo | Unidad | Rendimiento | Desperdicio | Costo Unitario | Total
1 | HERRAMIENTA MENOR | GBL | 5% |  | 147.6 | 7.38
0
0
0
0
0
0
Subtotal | [5 empty] | 7.38
RESUMEN POR CONCEPTOS
|  | Precio Unitario de Materiales |  |  |  | 851.39
|  | Precio Unitario de Mano de Obra |  |  |  | 147.6
|  | Precio Unitario de Herramientas y equipo |  |  |  | 7.38
|  | COSTO TOTAL DIRECTO DE LA ACTIVIDAD |  |  |  | 1006.37
|  | COSTO INDIRECTOS Y UTILIDAD |  |  | 32.97% | 331.8
|  | TOTAL |  |  |  | 1338.17
ANÁLISIS DE PRECIOS UNITARIOS | [10 empty] | MATERIAL | MO | HERRAMIENTAS Y EQUIPO | I+U | TOTAL | MATERIAL | MO | HERRAMIENTAS Y EQUIPO | I+U | TOTAL
| Actividad: | 3.1 | CANTIDAD | 80 | Unidad: | ML | 3.1 | 141.52 |  |  | 56.03 | 48 | 2.4 | 35.09 | 141.52 | 4482.4 | 3840 | 192 | 2807.2 | 11321.6
| CORTE Y SELLADO DE JUNTA SECCIONES ZAPATA Z2, SELLADOR SIKAFLEX BACKER ROD | [13 empty] | 0
No. | Materiales | Unidad | Rendimiento | Desperdicio | Costo Unitario | Total
219 | BACKER ROD | ml | 1 | 5% | 5 | 5.25
158 | SIKAFLEX | SALCHICHA | 0.11111 | 5% | 354.24 | 41.33
221 | TAPE | ML | 2 | 5% | 4.5 | 9.45
0
0
0
0
0
0
0
0
0
0
0
0
0
0
0
Subtotal | [5 empty] | 56.03
No. | Mano de Obra | Unidad | Rendimiento | Desperdicio | Costo Unitario | Total
400 | AYUDANTE | JRD | 0.1 |  | 480 | 48
0
0
0
0
0
Subtotal | [5 empty] | 48
No. | Herramienta y Equipo | Unidad | Rendimiento | Desperdicio | Costo Unitario | Total
1 | HERRAMIENTA MENOR | GBL | 5% |  | 48 | 2.4
433 | CORTADORA DE CONCRETO | DIA |  |  | 1590 | 0
0
0
0
0
0
Subtotal | [5 empty] | 2.4
RESUMEN POR CONCEPTOS
|  | Precio Unitario de Materiales |  |  |  | 56.03
|  | Precio Unitario de Mano de Obra |  |  |  | 48
|  | Precio Unitario de Herramientas y equipo |  |  |  | 2.4
|  | COSTO TOTAL DIRECTO DE LA ACTIVIDAD |  |  |  | 106.43
|  | COSTO INDIRECTOS Y UTILIDAD |  |  | 32.97% | 35.09
|  | TOTAL |  |  |  | 141.52
ANÁLISIS DE PRECIOS UNITARIOS | [10 empty] | MATERIAL | MO | HERRAMIENTAS Y EQUIPO | I+U | TOTAL | MATERIAL | MO | HERRAMIENTAS Y EQUIPO | I+U | TOTAL
| Actividad: | 3.11 | CANTIDAD | 50.8 | Unidad: | ML | 3.11 | 1325.83 |  |  | 475.71 | 385.5 | 135.88 | 328.74 | 1325.83 | 24166.07 | 19583.4 | 6902.7 | 16699.99 | 67352.16
| ARMADO ENCOFRADO Y FUNDICIÓN DE SECCIÓN CANAL DE CONCRETO TIPO MEDIA CAÑA, SECCIÓN 40 CM ANCHO CON REFUERZO DE MALLA ELECTROSOLDADA 1/4" CAL. 6/6, ESPESOR 15CM CONCRETO 210 KG/CM2 | [13 empty] | 0
No. | Materiales | Unidad | Rendimiento | Desperdicio | Costo Unitario | Total
9 | CONCRETO 3,000 PSI | m³ | 0.08 | 5% | 4250 | 357
45 | MALLA ELECTROSOLDAD 6X6 - 4.5/4.5 | HOJA | 0.083333 | 5% | 1181.13 | 103.35
107 | CURADOR DE CONCRETO | BARRIL | 0.002 | 5% | 7312.09 | 15.36
0
0
0
0
0
0
0
0
0
0
0
0
0
0
0
Subtotal | [5 empty] | 475.71
No. | Mano de Obra | Unidad | Rendimiento | Desperdicio | Costo Unitario | Total
400 | AYUDANTE | JRD | 0.1 |  | 480 | 48
401 | ALBAÑIL | JRD | 0.45 |  | 750 | 337.5
0
0
0
0
Subtotal | [5 empty] | 385.5
No. | Herramienta y Equipo | Unidad | Rendimiento | Desperdicio | Costo Unitario | Total
1 | HERRAMIENTA MENOR | GBL | 5% |  | 385.5 | 19.28
420 | RETRO EXCAVADORA | HR | 0.1 |  | 1166 | 116.6
0
0
0
0
0
Subtotal | [5 empty] | 135.88
RESUMEN POR CONCEPTOS
|  | Precio Unitario de Materiales |  |  |  | 475.71
|  | Precio Unitario de Mano de Obra |  |  |  | 385.5
|  | Precio Unitario de Herramientas y equipo |  |  |  | 135.88
|  | COSTO TOTAL DIRECTO DE LA ACTIVIDAD |  |  |  | 997.09
|  | COSTO INDIRECTOS Y UTILIDAD |  |  | 32.97% | 328.74
|  | TOTAL |  |  |  | 1325.83
ANÁLISIS DE PRECIOS UNITARIOS | [10 empty] | MATERIAL | MO | HERRAMIENTAS Y EQUIPO | I+U | TOTAL | MATERIAL | MO | HERRAMIENTAS Y EQUIPO | I+U | TOTAL
| Actividad: | 3.12 | CANTIDAD | 64.71 | Unidad: | ML | 3.12 | 4489.15 |  |  | 1263.91 | 1845 | 267.15 | 1113.09 | 4489.15 | 81787.62 | 119389.95 | 17287.28 | 72028.05 | 290492.9
| ARMADO ENCOFRADO Y FUNDICIÓN DE CANAL DE CONCRETO SECCIÓN TIPO U 30CM ANCHO INTERNO Y 40 CM DE FONDO INTERNO LIBRE, ARMADO CON REFUERZO DE ACERO#3 GRADO 45@20CM A/S, ESPESOR PAREDES Y FONDO 10CM, CONCRETO 210 KG/CM2 (ESTE CANAL IRA PERIMETRALMENTE JUNTO A SECCIÓN ACERA PEATONAL, SEGUN UBICACIÓN PLANO) | [13 empty] | 0
No. | Materiales | Unidad | Rendimiento | Desperdicio | Costo Unitario | Total
9 | CONCRETO 3,000 PSI | m³ | 0.08 | 5% | 4250 | 357
14 | VARILLA DE ACERO CORRUGADA DE 3/8" | LANCE | 1.3889 | 5% | 169.6 | 247.33
107 | CURADOR DE CONCRETO | BARRIL | 0.002 | 5% | 7312.09 | 15.36
19 | ALAMBRE DE AMARRE | LB | 0.85714 | 5% | 27.56 | 24.8
20 | CLAVOS PARA MADERA | LB | 0.5 |  | 27.56 | 13.78
23 | PYW DE 3/4 FENOLICO | LAMINA | 0.3 | 5% | 1769.74 | 557.47
24 | MADERA 2X2 | PIE | 4 | 5% | 11.47 | 48.17
0
0
0
0
0
0
0
0
0
0
0
Subtotal | [5 empty] | 1263.91
No. | Mano de Obra | Unidad | Rendimiento | Desperdicio | Costo Unitario | Total
400 | AYUDANTE | JRD | 1.5 |  | 480 | 720
401 | ALBAÑIL | JRD | 1.5 |  | 750 | 1125
0
0
0
0
Subtotal | [5 empty] | 1845
No. | Herramienta y Equipo | Unidad | Rendimiento | Desperdicio | Costo Unitario | Total
1 | HERRAMIENTA MENOR | GBL | 5% |  | 1845 | 92.25
420 | RETRO EXCAVADORA | HR | 0.15 |  | 1166 | 174.9
0
0
0
0
0
Subtotal | [5 empty] | 267.15
RESUMEN POR CONCEPTOS
|  | Precio Unitario de Materiales |  |  |  | 1263.91
|  | Precio Unitario de Mano de Obra |  |  |  | 1845
|  | Precio Unitario de Herramientas y equipo |  |  |  | 267.15
|  | COSTO TOTAL DIRECTO DE LA ACTIVIDAD |  |  |  | 3376.06
|  | COSTO INDIRECTOS Y UTILIDAD |  |  | 32.97% | 1113.09
|  | TOTAL |  |  |  | 4489.15
ANÁLISIS DE PRECIOS UNITARIOS | [10 empty] | MATERIAL | MO | HERRAMIENTAS Y EQUIPO | I+U | TOTAL | MATERIAL | MO | HERRAMIENTAS Y EQUIPO | I+U | TOTAL
| Actividad: | 3.13 | CANTIDAD | 1 | Unidad: | UND | 3.13 | 13961.85 |  |  | 10500 | 0 | 0 | 3461.85 | 13961.85 | 10500 | 0 | 0 | 3461.85 | 13961.85
| CONSTRUCCIÓN CAJA DE REGISTRO AGUAS LLUVIAS SECCIÓN 50CMX50CM LIBRES INTERNOS, PAREDES DE CONCRETO ARMADO ESPESOR 10CM Y FONDO 10CM, REFUERZO ZCERO #3 (AREA BAJANTE DE TECHO ESTACIONAMIENTO DE BUSES ENTRE ZAPATAS EJE 39 Y 40) INTERIOR AFINADO TIPO FILA, SELLADO JUNTA PARED Y FONDO Y SELLADO ALREDEDOR TUBERIA DE BAJANTE AGUAS LLUVIAS | [13 empty] | 0
No. | Materiales | Unidad | Rendimiento | Desperdicio | Costo Unitario | Total
165 | CAJA DE REGISTRO | UNIDAD | 1 |  | 10500 | 10500
0
0
0
0
0
0
0
0
0
0
0
0
0
0
0
0
0
Subtotal | [5 empty] | 10500
No. | Mano de Obra | Unidad | Rendimiento | Desperdicio | Costo Unitario | Total
0
0
0
0
0
0
Subtotal | [5 empty] | 0
No. | Herramienta y Equipo | Unidad | Rendimiento | Desperdicio | Costo Unitario | Total
1 | HERRAMIENTA MENOR | GBL | 5% |  | 0 | 0
0
0
0
0
0
0
Subtotal | [5 empty] | 0
RESUMEN POR CONCEPTOS
|  | Precio Unitario de Materiales |  |  |  | 10500
|  | Precio Unitario de Mano de Obra |  |  |  | 0
|  | Precio Unitario de Herramientas y equipo |  |  |  | 0
|  | COSTO TOTAL DIRECTO DE LA ACTIVIDAD |  |  |  | 10500
|  | COSTO INDIRECTOS Y UTILIDAD |  |  | 32.97% | 3461.85
|  | TOTAL |  |  |  | 13961.85
ANÁLISIS DE PRECIOS UNITARIOS | [10 empty] | MATERIAL | MO | HERRAMIENTAS Y EQUIPO | I+U | TOTAL | MATERIAL | MO | HERRAMIENTAS Y EQUIPO | I+U | TOTAL
| Actividad: | 3.14 | CANTIDAD | 8 | Unidad: | UND | 3.14 | 1476.29 |  |  | 637.74 | 450 | 22.5 | 366.05 | 1476.29 | 5101.92 | 3600 | 180 | 2928.4 | 11810.32
| COLOCACIÓN DE GROUT AUTONIVELANTE ENTRE PLACAS DE ANCLAJE Y PEDESTAL DE CONCRETO ADMIX GROUT (PEDESTALES 0.70MX0.50M) DEBE REALIZARSE LA CORRECTA LIEMPIEZA DE PLACA Y SUPERFICIE PEDESTAL, ANTES DE COLOCAR GROUT, PARA UNA CORRECTA ADHERENCIA. | [13 empty] | 0
No. | Materiales | Unidad | Rendimiento | Desperdicio | Costo Unitario | Total
193 | ADMIX GROUT | BOLSA | 0.8 |  | 614.96 | 491.97
23 | PYW DE 3/4 FENOLICO | LAMINA | 0.080808 |  | 1769.74 | 143.01
20 | CLAVOS PARA MADERA | LB | 0.1 |  | 27.56 | 2.76
0
0
0
0
0
0
0
0
0
0
0
0
0
0
0
Subtotal | [5 empty] | 637.74
No. | Mano de Obra | Unidad | Rendimiento | Desperdicio | Costo Unitario | Total
401 | ALBAÑIL | JRD | 0.6 |  | 750 | 450
0
0
0
0
0
Subtotal | [5 empty] | 450
No. | Herramienta y Equipo | Unidad | Rendimiento | Desperdicio | Costo Unitario | Total
1 | HERRAMIENTA MENOR | GBL | 5% |  | 450 | 22.5
0
0
0
0
0
0
Subtotal | [5 empty] | 22.5
RESUMEN POR CONCEPTOS
|  | Precio Unitario de Materiales |  |  |  | 637.74
|  | Precio Unitario de Mano de Obra |  |  |  | 450
|  | Precio Unitario de Herramientas y equipo |  |  |  | 22.5
|  | COSTO TOTAL DIRECTO DE LA ACTIVIDAD |  |  |  | 1110.24
|  | COSTO INDIRECTOS Y UTILIDAD |  |  | 32.97% | 366.05
|  | TOTAL |  |  |  | 1476.29
ANÁLISIS DE PRECIOS UNITARIOS | [10 empty] | MATERIAL | MO | HERRAMIENTAS Y EQUIPO | I+U | TOTAL | MATERIAL | MO | HERRAMIENTAS Y EQUIPO | I+U | TOTAL
| Actividad: | 3.15 | CANTIDAD | 67 | Unidad: | UND | 3.15 | 1053.76 |  |  | 398.73 | 375 | 18.75 | 261.28 | 1053.76 | 26714.91 | 25125 | 1256.25 | 17505.76 | 70601.92
| COLOCACIÓN DE GROUT AUTONIVELANTE ENTRE PLACAS DE ANCLAJE Y PEDESTAL DE CONCRETO ADMIX GROUT (PEDESTALES 0.40MX0.40M) DEBE REALIZARSE LA CORRECTA LIEMPIEZA DE PLACA Y SUPERFICIE PEDESTAL, ANTES DE COLOCAR GROUT, PARA UNA CORRECTA ADHERENCIA. | [13 empty] | 0
No. | Materiales | Unidad | Rendimiento | Desperdicio | Costo Unitario | Total
193 | ADMIX GROUT | BOLSA | 0.5 |  | 614.96 | 307.48
23 | PYW DE 3/4 FENOLICO | LAMINA | 0.05 |  | 1769.74 | 88.49
20 | CLAVOS PARA MADERA | LB | 0.1 |  | 27.56 | 2.76
0
0
0
0
0
0
0
0
0
0
0
0
0
0
0
Subtotal | [5 empty] | 398.73
No. | Mano de Obra | Unidad | Rendimiento | Desperdicio | Costo Unitario | Total
401 | ALBAÑIL | JRD | 0.5 |  | 750 | 375
0
0
0
0
0
Subtotal | [5 empty] | 375
No. | Herramienta y Equipo | Unidad | Rendimiento | Desperdicio | Costo Unitario | Total
1 | HERRAMIENTA MENOR | GBL | 5% |  | 375 | 18.75
0
0
0
0
0
0
Subtotal | [5 empty] | 18.75
RESUMEN POR CONCEPTOS
|  | Precio Unitario de Materiales |  |  |  | 398.73
|  | Precio Unitario de Mano de Obra |  |  |  | 375
|  | Precio Unitario de Herramientas y equipo |  |  |  | 18.75
|  | COSTO TOTAL DIRECTO DE LA ACTIVIDAD |  |  |  | 792.48
|  | COSTO INDIRECTOS Y UTILIDAD |  |  | 32.97% | 261.28
|  | TOTAL |  |  |  | 1053.76
ANÁLISIS DE PRECIOS UNITARIOS | [10 empty] | MATERIAL | MO | HERRAMIENTAS Y EQUIPO | I+U | TOTAL | MATERIAL | MO | HERRAMIENTAS Y EQUIPO | I+U | TOTAL
| Actividad: | 4.01 | CANTIDAD | 8 | Unidad: | UND | 4.01 | 2980.88 |  |  | 1874.27 | 350 | 17.5 | 739.11 | 2980.88 | 14994.16 | 2800 | 140 | 5912.88 | 23847.04
| SUMINISTRO E INSTALACIÓN PLACAS METALICA PARA ANCLAJE DE PERFIL A PEDESTAL P-2, SECCIÓN PLACA 50CMX70CM e:5/8" ANCLADA POR MEDIO DE SOLDADURA A ACERO DE PEDESTAL (INCLUYE APLICACIÓN DE PINTURA ANTICORROSIVO COLOR GRIS CORROSTIL SUR) | [13 empty] | 0
No. | Materiales | Unidad | Rendimiento | Desperdicio | Costo Unitario | Total
194 | LAMINA DE 5/8 | UNIDAD | 0.11785 | 5% | 11852.35 | 1466.58
56 | THINNER | GAL | 0.045 | 5% | 286.73 | 13.55
57 | ANTICORROSIVO | GAL | 0.045 | 5% | 453.81 | 21.44
59 | RODO DE 2" | UNIDAD | 0.1 | 5% | 49.54 | 5.2
222 | OXICORTE | GBL | 1 | 5% | 350 | 367.5
0
0
0
0
0
0
0
0
0
0
0
0
0
Subtotal | [5 empty] | 1874.27
No. | Mano de Obra | Unidad | Rendimiento | Desperdicio | Costo Unitario | Total
404 | AYUDANTE DE ASOLDADOR | JRD | 0.2 |  | 550 | 110
405 | SOLDADOR | JRD | 0.2 |  | 1200 | 240
0
0
0
0
Subtotal | [5 empty] | 350
No. | Herramienta y Equipo | Unidad | Rendimiento | Desperdicio | Costo Unitario | Total
1 | HERRAMIENTA MENOR | GBL | 5% |  | 350 | 17.5
0
0
0
0
0
0
Subtotal | [5 empty] | 17.5
RESUMEN POR CONCEPTOS
|  | Precio Unitario de Materiales |  |  |  | 1874.27
|  | Precio Unitario de Mano de Obra |  |  |  | 350
|  | Precio Unitario de Herramientas y equipo |  |  |  | 17.5
|  | COSTO TOTAL DIRECTO DE LA ACTIVIDAD |  |  |  | 2241.77
|  | COSTO INDIRECTOS Y UTILIDAD |  |  | 32.97% | 739.11
|  | TOTAL |  |  |  | 2980.88
ANÁLISIS DE PRECIOS UNITARIOS | [10 empty] | MATERIAL | MO | HERRAMIENTAS Y EQUIPO | I+U | TOTAL | MATERIAL | MO | HERRAMIENTAS Y EQUIPO | I+U | TOTAL
| Actividad: | 4.02 | CANTIDAD | 67 | Unidad: | UND | 4.02 | 1882.43 |  |  | 1048.18 | 350 | 17.5 | 466.75 | 1882.43 | 70228.06 | 23450 | 1172.5 | 31272.25 | 126122.81
| SUMINISTRO E INSTALACIÓN DE PLACA METALICA PARA ANCLAJE PERFIL A PEDESTALE P-1, SECCIÓN PLACA 40CMX40CM e:1/2" ANCLAJE POR MEDIO DE SOLDADURA A HIERRO PEDESTAL (INCLUYE APLICACIÓN DE PINTURA ANTICORROSIVA CORROSTIL SUR) | [13 empty] | 0
No. | Materiales | Unidad | Rendimiento | Desperdicio | Costo Unitario | Total
194 | LAMINA DE 5/8 | UNIDAD | 0.057239 |  | 11852.35 | 678.42
56 | THINNER | GAL | 0.02 |  | 286.73 | 5.73
57 | ANTICORROSIVO | GAL | 0.02 |  | 453.81 | 9.08
59 | RODO DE 2" | UNIDAD | 0.1 |  | 49.54 | 4.95
222 | OXICORTE | GBL | 1 |  | 350 | 350
0
0
0
0
0
0
0
0
0
0
0
0
0
Subtotal | [5 empty] | 1048.18
No. | Mano de Obra | Unidad | Rendimiento | Desperdicio | Costo Unitario | Total
404 | AYUDANTE DE ASOLDADOR | JRD | 0.2 |  | 550 | 110
405 | SOLDADOR | JRD | 0.2 |  | 1200 | 240
0
0
0
0
Subtotal | [5 empty] | 350
No. | Herramienta y Equipo | Unidad | Rendimiento | Desperdicio | Costo Unitario | Total
1 | HERRAMIENTA MENOR | GBL | 5% |  | 350 | 17.5
0
0
0
0
0
0
Subtotal | [5 empty] | 17.5
RESUMEN POR CONCEPTOS
|  | Precio Unitario de Materiales |  |  |  | 1048.18
|  | Precio Unitario de Mano de Obra |  |  |  | 350
|  | Precio Unitario de Herramientas y equipo |  |  |  | 17.5
|  | COSTO TOTAL DIRECTO DE LA ACTIVIDAD |  |  |  | 1415.68
|  | COSTO INDIRECTOS Y UTILIDAD |  |  | 32.97% | 466.75
|  | TOTAL |  |  |  | 1882.43
ANÁLISIS DE PRECIOS UNITARIOS | [10 empty] | MATERIAL | MO | HERRAMIENTAS Y EQUIPO | I+U | TOTAL | MATERIAL | MO | HERRAMIENTAS Y EQUIPO | I+U | TOTAL
| Actividad: | 4.03 | CANTIDAD | 27.2 | Unidad: | ML | 4.03 | 4698.93 |  |  | 2465.94 | 826.56 | 241.33 | 1165.1 | 4698.93 | 67073.57 | 22482.43 | 6564.18 | 31690.72 | 127810.9
| SUMINISTRO E INSTALACIÓN DE PERFIL W16X36 EN PEDESTAL P-2, UNIONES POR MEDIO DE SOLDADURA A PLACA, (SECCIONES DE COLUMNAS EN AREA TECHO ESTACIONAMIENTO DE BUSES), INCLUYE APLICACIÓN DE PINTURA ANTICORROSIVA COLOR GRIS CORROSTIL SUR | [13 empty] | 0
No. | Materiales | Unidad | Rendimiento | Desperdicio | Costo Unitario | Total
200 | PERFIL 16X7X36 12.20 MTS | UNIDAD | 0.083333 | 5% | 23929.2 | 2093.81
56 | THINNER | GAL | 0.1 | 5% | 286.73 | 30.11
57 | ANTICORROSIVO | GAL | 0.1 | 5% | 453.81 | 47.65 |  | 0.41 | 2 | 0.82
59 | RODO DE 2" | UNIDAD | 0.1 | 5% | 49.54 | 5.2 |  | 0.18 | 4 | 0.72
222 | OXICORTE | GBL | 1 | 5% | 180 | 189
55 | ELECTRODO 7018 | LB | 1.5 | 5% | 63.6 | 100.17 |  |  |  | 0.077
0
0
0
0
0
0
0
0
0
0
0
0
Subtotal | [5 empty] | 2465.94
No. | Mano de Obra | Unidad | Rendimiento | Desperdicio | Costo Unitario | Total
410 | SOLDADURA | LB | 118.08 |  | 7 | 826.56
0
0
0
0
0
Subtotal | [5 empty] | 826.56
No. | Herramienta y Equipo | Unidad | Rendimiento | Desperdicio | Costo Unitario | Total
1 | HERRAMIENTA MENOR | GBL | 5% |  | 826.56 | 41.33
430 | GRUA | HR | 0.1 |  | 2000 | 200
0
0
0
0
0
Subtotal | [5 empty] | 241.33
RESUMEN POR CONCEPTOS
|  | Precio Unitario de Materiales |  |  |  | 2465.94
|  | Precio Unitario de Mano de Obra |  |  |  | 826.56
|  | Precio Unitario de Herramientas y equipo |  |  |  | 241.33
|  | COSTO TOTAL DIRECTO DE LA ACTIVIDAD |  |  |  | 3533.83
|  | COSTO INDIRECTOS Y UTILIDAD |  |  | 32.97% | 1165.1
|  | TOTAL |  |  |  | 4698.93
ANÁLISIS DE PRECIOS UNITARIOS | [10 empty] | MATERIAL | MO | HERRAMIENTAS Y EQUIPO | I+U | TOTAL | MATERIAL | MO | HERRAMIENTAS Y EQUIPO | I+U | TOTAL
| Actividad: | 4.04 | CANTIDAD | 71.6 | Unidad: | ML | 4.04 | 5253.47 |  |  | 2796.19 | 909.22 | 245.46 | 1302.6 | 5253.47 | 200207.2 | 65100.15 | 17574.94 | 93266.16 | 376148.45
| SUMINISTRO E INSTALACIÓN DE MARCO DE SOPORTE TECHO FABRICADO CON PERFIL W16X36 Y ANLCAJE EN PEDESTAL P-2, UNIONES POR MEDIO DE SOLDADURA, (SECCIONES DE VIGAS) LA SECCIÓN EN SE TRABAJARA CON DISMINUCIÓN EN SU PERALTE PARTIENDO DE UNION DE COLUMNA HACIA ALERO DE TECHO, TERMINANDO EN 25 CM EN RESPECTIVO ALERO (VER DETALLE EN UPLANOS, SE CORTARA PARTE DEL ALMA Y DEBERA HACERCE NUEVAMENTE UNION DE PATIN CON ALMA POR MEDIO DE SOLDADURA) (AREA TECHO ESTACIONAMIENTO DE BUSES), INCLUYE APLICACIÓN DE PINTURA ANTICORROSIVA COLOR GRIS CORROSTIL SUR | [13 empty] | 0
No. | Materiales | Unidad | Rendimiento | Desperdicio | Costo Unitario | Total
200 | PERFIL 16X7X36 12.20 MTS | UNIDAD | 0.083333 | 5% | 23929.2 | 2093.81
56 | THINNER | GAL | 0.1 | 5% | 286.73 | 30.11
57 | ANTICORROSIVO | GAL | 0.1 | 5% | 453.81 | 47.65
59 | RODO DE 2" | UNIDAD | 0.1 | 5% | 49.54 | 5.2
222 | OXICORTE | GBL | 1 | 5% | 450 | 472.5
55 | ELECTRODO 7018 | LB | 2.2 | 5% | 63.6 | 146.92
0
0
0
0
0
0
0
0
0
0
0
0
Subtotal | [5 empty] | 2796.19
No. | Mano de Obra | Unidad | Rendimiento | Desperdicio | Costo Unitario | Total
410 | SOLDADURA | LB | 118.08 | 0.1 | 7 | 909.22
0
0
0
0
0
Subtotal | [5 empty] | 909.22
No. | Herramienta y Equipo | Unidad | Rendimiento | Desperdicio | Costo Unitario | Total
1 | HERRAMIENTA MENOR | GBL | 5% |  | 909.22 | 45.46
430 | GRUA | HR | 0.1 |  | 2000 | 200
0
0
0
0
0
Subtotal | [5 empty] | 245.46
RESUMEN POR CONCEPTOS
|  | Precio Unitario de Materiales |  |  |  | 2796.19
|  | Precio Unitario de Mano de Obra |  |  |  | 909.22
|  | Precio Unitario de Herramientas y equipo |  |  |  | 245.46
|  | COSTO TOTAL DIRECTO DE LA ACTIVIDAD |  |  |  | 3950.87
|  | COSTO INDIRECTOS Y UTILIDAD |  |  | 32.97% | 1302.6
|  | TOTAL |  |  |  | 5253.47
ANÁLISIS DE PRECIOS UNITARIOS | [10 empty] | MATERIAL | MO | HERRAMIENTAS Y EQUIPO | I+U | TOTAL | MATERIAL | MO | HERRAMIENTAS Y EQUIPO | I+U | TOTAL
| Actividad: | 4.05 | CANTIDAD | 528 | Unidad: | ML | 4.05 | 671.39 |  |  | 366.32 | 132 | 6.6 | 166.47 | 671.39 | 193416.96 | 69696 | 3484.8 | 87896.16 | 354493.92
| SUMINISTRO E INSTALACIÓN TUBO ESTRUCTURAL 6"X2"X 1/16" PARA ESTRUCTURA DE TRAVESAÑOS EN TECHO DE ESTACIONAMIENTO BUSES, SE INSTALARAN COMO VIGUETAS SOBRE PERFIL W16X36, DISPUESTO @76 CM , INCLUYE TAPONES EN EXTREMOS DE TUBOS (INCLUYE APLICACIÓN DE PINTURA ANTICORROSIVA COLOR GRIS CORROSTIL SUR) | [13 empty] | 0
No. | Materiales | Unidad | Rendimiento | Desperdicio | Costo Unitario | Total
201 | TUBO ESTRUCTURAL 6X2X1/16 | UNIDAD | 0.2 |  | 1028.55 | 205.71
56 | THINNER | GAL | 0.05 | 5% | 286.73 | 15.05
57 | ANTICORROSIVO | GAL | 0.05 | 5% | 453.81 | 23.83
59 | RODO DE 2" | UNIDAD | 0.05 | 5% | 49.54 | 2.6
32 | DISCO DE CORTE METAL DE 14" | UNIDAD | 0.2 | 5% | 450 | 94.5
55 | ELECTRODO 7018 | LB | 0.25 | 5% | 63.6 | 16.7
51 | ANGULO DE 2X3/16" | LANCE | 0.01 |  | 792.88 | 7.93
0
0
0
0
0
0
0
0
0
0
0
Subtotal | [5 empty] | 366.32
No. | Mano de Obra | Unidad | Rendimiento | Desperdicio | Costo Unitario | Total
405 | SOLDADOR | JRD | 0.1 | 0.1 | 1200 | 132
0
0
0
0
0
Subtotal | [5 empty] | 132
No. | Herramienta y Equipo | Unidad | Rendimiento | Desperdicio | Costo Unitario | Total
1 | HERRAMIENTA MENOR | GBL | 5% |  | 132 | 6.6
0
0
0
0
0
0
Subtotal | [5 empty] | 6.6
RESUMEN POR CONCEPTOS
|  | Precio Unitario de Materiales |  |  |  | 366.32
|  | Precio Unitario de Mano de Obra |  |  |  | 132
|  | Precio Unitario de Herramientas y equipo |  |  |  | 6.6
|  | COSTO TOTAL DIRECTO DE LA ACTIVIDAD |  |  |  | 504.92
|  | COSTO INDIRECTOS Y UTILIDAD |  |  | 32.97% | 166.47
|  | TOTAL |  |  |  | 671.39
ANÁLISIS DE PRECIOS UNITARIOS | [10 empty] | MATERIAL | MO | HERRAMIENTAS Y EQUIPO | I+U | TOTAL | MATERIAL | MO | HERRAMIENTAS Y EQUIPO | I+U | TOTAL
| Actividad: | 4.06 | CANTIDAD | 370 | Unidad: | M2 | 4.06 | 585.4 |  |  | 276.45 | 156 | 7.8 | 145.15 | 585.4 | 102286.5 | 57720 | 2886 | 53705.5 | 216598
| SUMINISTRO E INSTALACIÓN LAMINA DE TECHO ALUZIN TROQUELADO CAL.26, ESMALTADO COLOR BLANCO, ATORNILLADO SEGÚN ESPECIFICACIÓN FABRICA (AREA TECHO ESTACIONAMIENTO BUSES) | [13 empty] | 0
No. | Materiales | Unidad | Rendimiento | Desperdicio | Costo Unitario | Total
202 | LAMINA DE ALUZINC ESMALTADA BLANCA CALIBRE 26 | PIE | 3.28 | 5% | 72.3 | 249
156 | TORNILLOS DE TECHO | UNIDAD | 9 | 5% | 2.46 | 23.25
224 | TAPAGOTERAS SUR | LT | 0.01 | 5% | 400 | 4.2
0
0
0
0
0
0
0
0
0
0
0
0
0
0
0
Subtotal | [5 empty] | 276.45
No. | Mano de Obra | Unidad | Rendimiento | Desperdicio | Costo Unitario | Total
405 | SOLDADOR | JRD | 0.13 |  | 1200 | 156
0
0
0
0
0
Subtotal | [5 empty] | 156
No. | Herramienta y Equipo | Unidad | Rendimiento | Desperdicio | Costo Unitario | Total
1 | HERRAMIENTA MENOR | GBL | 5% |  | 156 | 7.8
0
0
0
0
0
0
Subtotal | [5 empty] | 7.8
RESUMEN POR CONCEPTOS
|  | Precio Unitario de Materiales |  |  |  | 276.45
|  | Precio Unitario de Mano de Obra |  |  |  | 156
|  | Precio Unitario de Herramientas y equipo |  |  |  | 7.8
|  | COSTO TOTAL DIRECTO DE LA ACTIVIDAD |  |  |  | 440.25
|  | COSTO INDIRECTOS Y UTILIDAD |  |  | 32.97% | 145.15
|  | TOTAL |  |  |  | 585.4
ANÁLISIS DE PRECIOS UNITARIOS | [10 empty] | MATERIAL | MO | HERRAMIENTAS Y EQUIPO | I+U | TOTAL | MATERIAL | MO | HERRAMIENTAS Y EQUIPO | I+U | TOTAL
| Actividad: | 4.07 | CANTIDAD | 44 | Unidad: | ML | 4.07 | 6026.08 |  |  | 4072.53 | 437.5 | 21.88 | 1494.17 | 6026.08 | 179191.32 | 19250 | 962.72 | 65743.48 | 265147.52
| SUMINISTRO E INSTALACIÓN DE CANA DE AGUAS LLUVIAS, ESTRUCTURA DE SOPORTES DE TUBO ESTRUCTURAL DE 1"X2" CHAPA 16, CANAL DE LAMINA GALVANIZADA LISA DE 1/16, SECCIÓN DE CANAL 20CMX30CM (INCLUY PINTURA ANTICORROSIVA DE ELEMENTOS DE SOPORTES Y CORRECTO SELLADO ENTRE UNIONES DE CANAL) | [13 empty] | 0
No. | Materiales | Unidad | Rendimiento | Desperdicio | Costo Unitario | Total
214 | TUBO 1X2 CHAPA 14 | UNIDAD | 0.78 | 10% | 718.75 | 616.69
204 | LAMINA DE 4X8X1/16 GALVANIZADA LISA | UNIDAD | 0.40984 | 5% | 7086.3 | 3049.43
347 | DOBLEZ DE LAMINA | UNIDAD | 4 | 5% | 32.7869 | 137.7
53 | ELECTRODO 6011 | LB | 3 | 5% | 60.42 | 190.32
225 | REMACHE 1/8X1/2 | UNIDAD | 4.918 | 5% | 0.42 | 2.17
158 | SIKAFLEX | SALCHICHA | 0.20492 | 5% | 354.24 | 76.22
0
0
0
0
0
0
0
0
0
0
0
0
Subtotal | [5 empty] | 4072.53
No. | Mano de Obra | Unidad | Rendimiento | Desperdicio | Costo Unitario | Total
404 | AYUDANTE DE ASOLDADOR | JRD | 0.25 |  | 550 | 137.5
405 | SOLDADOR | JRD | 0.25 |  | 1200 | 300
0
0
0
0
Subtotal | [5 empty] | 437.5
No. | Herramienta y Equipo | Unidad | Rendimiento | Desperdicio | Costo Unitario | Total
1 | HERRAMIENTA MENOR | GBL | 5% |  | 437.5 | 21.88
0
0
0
0
0
0
Subtotal | [5 empty] | 21.88
RESUMEN POR CONCEPTOS
|  | Precio Unitario de Materiales |  |  |  | 4072.53
|  | Precio Unitario de Mano de Obra |  |  |  | 437.5
|  | Precio Unitario de Herramientas y equipo |  |  |  | 21.88
|  | COSTO TOTAL DIRECTO DE LA ACTIVIDAD |  |  |  | 4531.91
|  | COSTO INDIRECTOS Y UTILIDAD |  |  | 32.97% | 1494.17
|  | TOTAL |  |  |  | 6026.08
ANÁLISIS DE PRECIOS UNITARIOS | [10 empty] | MATERIAL | MO | HERRAMIENTAS Y EQUIPO | I+U | TOTAL | MATERIAL | MO | HERRAMIENTAS Y EQUIPO | I+U | TOTAL
| Actividad: | 4.08 | CANTIDAD | 32 | Unidad: | ML | 4.08 | 1721.71 |  |  | 1152.9 | 135.15 | 6.76 | 426.9 | 1721.71 | 36892.8 | 4324.8 | 216.32 | 13660.8 | 55094.72
| SUINISTRO E INSTALACIÓN DE BAJANTES DE AGUA LLUVIA TUBERIA PVC SDR 41 6" (INCLUYE ACCESORIOS, CONECCIÓN DE CANAL AGUAS LLUVIAS HACIA CUNETA TIPO U) | [13 empty] | 0
No. | Materiales | Unidad | Rendimiento | Desperdicio | Costo Unitario | Total
204 | LAMINA DE 4X8X1/16 GALVANIZADA LISA | UNIDAD | 0.1 | 5% | 7086.3 | 744.06
158 | SIKAFLEX | SALCHICHA | 0.2 | 5% | 354.24 | 74.39
85 | TUBO DRENAJE 6" SDR 41 | LANCE | 0.16667 | 5% | 1209.69 | 211.7
226 | CODO 6" | UNIDAD | 0.25 | 5% | 250 | 65.63
106 | PEGAMENTO PVC DURMAN | GAL | 0.01 | 5% | 1221.31 | 12.82
229 | PLATINA 1 1/4X3/16 | LANCE | 0.15 | 5% | 250 | 39.38
156 | TORNILLOS DE TECHO | UNIDAD | 2 |  | 2.46 | 4.92
0
0
0
0
0
0
0
0
0
0
0
Subtotal | [5 empty] | 1152.9
No. | Mano de Obra | Unidad | Rendimiento | Desperdicio | Costo Unitario | Total
408 | FONTANERO | JRD | 0.15 |  | 901 | 135.15
0
0
0
0
0
Subtotal | [5 empty] | 135.15
No. | Herramienta y Equipo | Unidad | Rendimiento | Desperdicio | Costo Unitario | Total
1 | HERRAMIENTA MENOR | GBL | 5% |  | 135.15 | 6.76
0
0
0
0
0
0
Subtotal | [5 empty] | 6.76
RESUMEN POR CONCEPTOS
|  | Precio Unitario de Materiales |  |  |  | 1152.9
|  | Precio Unitario de Mano de Obra |  |  |  | 135.15
|  | Precio Unitario de Herramientas y equipo |  |  |  | 6.76
|  | COSTO TOTAL DIRECTO DE LA ACTIVIDAD |  |  |  | 1294.81
|  | COSTO INDIRECTOS Y UTILIDAD |  |  | 32.97% | 426.9
|  | TOTAL |  |  |  | 1721.71
ANÁLISIS DE PRECIOS UNITARIOS | [10 empty] | MATERIAL | MO | HERRAMIENTAS Y EQUIPO | I+U | TOTAL | MATERIAL | MO | HERRAMIENTAS Y EQUIPO | I+U | TOTAL
| Actividad: | 4.09 | CANTIDAD | 10.2 | Unidad: | ML | 4.09 | 2409.68 |  |  | 1651.37 | 153.17 | 7.66 | 597.48 | 2409.68 | 16843.97 | 1562.33 | 78.13 | 6094.3 | 24578.74
| SUINISTRO E INSTALACIÓN DE BAJANTES DE AGUA LLUVIA TUBERIA PVC SDR 41 8" (INCLUYE ACCESORIOS, CONECCIÓN DE CANAL AGUAS LLUVIAS HACIA CUNETA TIPO U) | [13 empty] | 0
No. | Materiales | Unidad | Rendimiento | Desperdicio | Costo Unitario | Total
204 | LAMINA DE 4X8X1/16 GALVANIZADA LISA | UNIDAD | 0.1 | 5% | 7086.3 | 744.06
158 | SIKAFLEX | SALCHICHA | 0.2 | 5% | 354.24 | 74.39
228 | TUBO 8" | LANCE | 0.16667 | 5% | 1500 | 262.5
227 | CODO DE 8" | UNIDAD | 0.2 | 5% | 2200 | 462
106 | PEGAMENTO PVC DURMAN | GAL | 0.05 | 5% | 1221.31 | 64.12
229 | PLATINA 1 1/4X3/16 | LANCE | 0.15 | 5% | 250 | 39.38
156 | TORNILLOS DE TECHO | UNIDAD | 2 |  | 2.46 | 4.92
0
0
0
0
0
0
0
0
0
0
0
Subtotal | [5 empty] | 1651.37
No. | Mano de Obra | Unidad | Rendimiento | Desperdicio | Costo Unitario | Total
408 | FONTANERO | JRD | 0.17 |  | 901 | 153.17
0
0
0
0
0
Subtotal | [5 empty] | 153.17
No. | Herramienta y Equipo | Unidad | Rendimiento | Desperdicio | Costo Unitario | Total
1 | HERRAMIENTA MENOR | GBL | 5% |  | 153.17 | 7.66
0
0
0
0
0
0
Subtotal | [5 empty] | 7.66
RESUMEN POR CONCEPTOS
|  | Precio Unitario de Materiales |  |  |  | 1651.37
|  | Precio Unitario de Mano de Obra |  |  |  | 153.17
|  | Precio Unitario de Herramientas y equipo |  |  |  | 7.66
|  | COSTO TOTAL DIRECTO DE LA ACTIVIDAD |  |  |  | 1812.2
|  | COSTO INDIRECTOS Y UTILIDAD |  |  | 32.97% | 597.48
|  | TOTAL |  |  |  | 2409.68
ANÁLISIS DE PRECIOS UNITARIOS | [10 empty] | MATERIAL | MO | HERRAMIENTAS Y EQUIPO | I+U | TOTAL | MATERIAL | MO | HERRAMIENTAS Y EQUIPO | I+U | TOTAL
| Actividad: | 4.1 | CANTIDAD | 191.45 | Unidad: | ML | 4.1 | 2553.32 |  |  | 1542.22 | 360 | 18 | 633.1 | 2553.32 | 295258.02 | 68922 | 3446.1 | 121207 | 488833.11
| SUMINISTRO E INSTALACIÓN DE TUBO ESTRUCTURAL 8"X6"X3/16" SOLDADO A PLACA DE PEDESTAL P-1 (EN SECCIONES DE COLUMNAS PRINCIPAL DE TECHO ACCESO PEATONAL, INCLUYE PINTURA ANTICORROSIVA COLOR GRIS CORROSTIL SUR) | [13 empty] | 0
No. | Materiales | Unidad | Rendimiento | Desperdicio | Costo Unitario | Total
205 | TUBO ESTRUCTURAL 8X6X3/16 | UNIDAD | 0.16667 | 5% | 7060.78 | 1235.64
230 | LAMINA 4X8X3/16 | HOJA | 0.013468 | 5% | 3700 | 52.32
56 | THINNER | GAL | 0.07 | 5% | 286.73 | 21.07
57 | ANTICORROSIVO | GAL | 0.05 | 5% | 453.81 | 23.83
59 | RODO DE 2" | UNIDAD | 0.1 | 5% | 49.54 | 5.2
32 | DISCO DE CORTE METAL DE 14" | UNIDAD | 0.2 | 5% | 177.17 | 37.21
55 | ELECTRODO 7018 | LB | 2.5 | 5% | 63.6 | 166.95
0
0
0
0
0
0
0
0
0
0
0
Subtotal | [5 empty] | 1542.22
No. | Mano de Obra | Unidad | Rendimiento | Desperdicio | Costo Unitario | Total
405 | SOLDADOR | JRD | 0.3 |  | 1200 | 360
0
0
0
0
0
Subtotal | [5 empty] | 360
No. | Herramienta y Equipo | Unidad | Rendimiento | Desperdicio | Costo Unitario | Total
1 | HERRAMIENTA MENOR | GBL | 5% |  | 360 | 18
0
0
0
0
0
0
Subtotal | [5 empty] | 18
RESUMEN POR CONCEPTOS
|  | Precio Unitario de Materiales |  |  |  | 1542.22
|  | Precio Unitario de Mano de Obra |  |  |  | 360
|  | Precio Unitario de Herramientas y equipo |  |  |  | 18
|  | COSTO TOTAL DIRECTO DE LA ACTIVIDAD |  |  |  | 1920.22
|  | COSTO INDIRECTOS Y UTILIDAD |  |  | 32.97% | 633.1
|  | TOTAL |  |  |  | 2553.32
ANÁLISIS DE PRECIOS UNITARIOS | [10 empty] | MATERIAL | MO | HERRAMIENTAS Y EQUIPO | I+U | TOTAL | MATERIAL | MO | HERRAMIENTAS Y EQUIPO | I+U | TOTAL
| Actividad: | 4.11 | CANTIDAD | 14 | Unidad: | ML | 4.11 | 4698.93 |  |  | 2465.94 | 826.56 | 241.33 | 1165.1 | 4698.93 | 34523.16 | 11571.84 | 3378.62 | 16311.4 | 65785.02
| SUMINISTRO E INSTALACIÓN DE PERFIL W16X36 EN PEDESTAL P-1 PARA SECCIÓN PASO VEHICULAR PASO TECHADO, UNIONES POR MEDIO DE SOLDADURA A PLACA, (SECCIONES DE COLUMNAS EN AREA TECHO ESTACIONAMIENTO ), INCLUYE APLICACIÓN DE PINTURA ANTICORROSIVA COLOR GRIS CORROSTIL SUR | [13 empty] | 0
No. | Materiales | Unidad | Rendimiento | Desperdicio | Costo Unitario | Total
200 | PERFIL 16X7X36 12.20 MTS | UNIDAD | 0.083333 | 5% | 23929.2 | 2093.81
56 | THINNER | GAL | 0.1 | 5% | 286.73 | 30.11
57 | ANTICORROSIVO | GAL | 0.1 | 5% | 453.81 | 47.65
59 | RODO DE 2" | UNIDAD | 0.1 | 5% | 49.54 | 5.2
222 | OXICORTE | GBL | 1 | 5% | 180 | 189
55 | ELECTRODO 7018 | LB | 1.5 | 5% | 63.6 | 100.17
0
0
0
0
0
0
0
0
0
0
0
0
Subtotal | [5 empty] | 2465.94
No. | Mano de Obra | Unidad | Rendimiento | Desperdicio | Costo Unitario | Total
410 | SOLDADURA | LB | 118.08 |  | 7 | 826.56
0
0
0
0
0
Subtotal | [5 empty] | 826.56
No. | Herramienta y Equipo | Unidad | Rendimiento | Desperdicio | Costo Unitario | Total
1 | HERRAMIENTA MENOR | GBL | 5% |  | 826.56 | 41.33
430 | GRUA | HR | 0.1 |  | 2000 | 200
0
0
0
0
0
Subtotal | [5 empty] | 241.33
RESUMEN POR CONCEPTOS
|  | Precio Unitario de Materiales |  |  |  | 2465.94
|  | Precio Unitario de Mano de Obra |  |  |  | 826.56
|  | Precio Unitario de Herramientas y equipo |  |  |  | 241.33
|  | COSTO TOTAL DIRECTO DE LA ACTIVIDAD |  |  |  | 3533.83
|  | COSTO INDIRECTOS Y UTILIDAD |  |  | 32.97% | 1165.1
|  | TOTAL |  |  |  | 4698.93
ANÁLISIS DE PRECIOS UNITARIOS | [10 empty] | MATERIAL | MO | HERRAMIENTAS Y EQUIPO | I+U | TOTAL | MATERIAL | MO | HERRAMIENTAS Y EQUIPO | I+U | TOTAL
| Actividad: | 4.12 | CANTIDAD | 208.95 | Unidad: | ML | 4.12 | 2553.32 |  |  | 1542.22 | 360 | 18 | 633.1 | 2553.32 | 322246.87 | 75222 | 3761.1 | 132286.25 | 533516.21
| SUMINISTRO E INSTALACIÓN DE TUBO ESTRUCTURAL 8"X6"X3/16" SOLDADO A PEDESTAL P-1 (EN SECCIONES VIGA PRINCIPAL DE TECHO ACCESO PEATONAL, INCLUYE PINTURA ANTICORROSIVA COLOR GRIS CORROSTIL SUR) | [13 empty] | 0
No. | Materiales | Unidad | Rendimiento | Desperdicio | Costo Unitario | Total
205 | TUBO ESTRUCTURAL 8X6X3/16 | UNIDAD | 0.16667 | 5% | 7060.78 | 1235.64
230 | LAMINA 4X8X3/16 | HOJA | 0.013468 | 5% | 3700 | 52.32
56 | THINNER | GAL | 0.07 | 5% | 286.73 | 21.07
57 | ANTICORROSIVO | GAL | 0.05 | 5% | 453.81 | 23.83
59 | RODO DE 2" | UNIDAD | 0.1 | 5% | 49.54 | 5.2
32 | DISCO DE CORTE METAL DE 14" | UNIDAD | 0.2 | 5% | 177.17 | 37.21
55 | ELECTRODO 7018 | LB | 2.5 | 5% | 63.6 | 166.95
0
0
0
0
0
0
0
0
0
0
0
Subtotal | [5 empty] | 1542.22
No. | Mano de Obra | Unidad | Rendimiento | Desperdicio | Costo Unitario | Total
405 | SOLDADOR | JRD | 0.3 |  | 1200 | 360
0
0
0
0
0
Subtotal | [5 empty] | 360
No. | Herramienta y Equipo | Unidad | Rendimiento | Desperdicio | Costo Unitario | Total
1 | HERRAMIENTA MENOR | GBL | 5% |  | 360 | 18
0
0
0
0
0
0
Subtotal | [5 empty] | 18
RESUMEN POR CONCEPTOS
|  | Precio Unitario de Materiales |  |  |  | 1542.22
|  | Precio Unitario de Mano de Obra |  |  |  | 360
|  | Precio Unitario de Herramientas y equipo |  |  |  | 18
|  | COSTO TOTAL DIRECTO DE LA ACTIVIDAD |  |  |  | 1920.22
|  | COSTO INDIRECTOS Y UTILIDAD |  |  | 32.97% | 633.1
|  | TOTAL |  |  |  | 2553.32
ANÁLISIS DE PRECIOS UNITARIOS | [10 empty] | MATERIAL | MO | HERRAMIENTAS Y EQUIPO | I+U | TOTAL | MATERIAL | MO | HERRAMIENTAS Y EQUIPO | I+U | TOTAL
| Actividad: | 4.13 | CANTIDAD | 24.8 | Unidad: | ML | 4.13 | 5236.74 |  |  | 2870.4 | 826.56 | 241.33 | 1298.45 | 5236.74 | 71185.92 | 20498.69 | 5984.98 | 32201.56 | 129871.15
| SUMINISTRO E INSTALACIÓN DE PERFIL W16X36 EN VIGA SECCIÓN PASO VEHICULAR PASO TECHDO , UNIONES POR MEDIO DE SOLDADURA A PLACA, (SECCIONES DE COLUMNAS EN AREA TECHO ESTACIONAMIENTO ), INCLUYE APLICACIÓN DE PINTURA ANTICORROSIVA COLOR GRIS CORROSTIL SUR | [13 empty] | 0
No. | Materiales | Unidad | Rendimiento | Desperdicio | Costo Unitario | Total
200 | PERFIL 16X7X36 12.20 MTS | UNIDAD | 0.083333 | 5% | 23929.2 | 2093.81
56 | THINNER | GAL | 0.1 | 5% | 286.73 | 30.11
57 | ANTICORROSIVO | GAL | 0.1 | 5% | 453.81 | 47.65
59 | RODO DE 2" | UNIDAD | 0.1 | 5% | 49.54 | 5.2
222 | OXICORTE | GBL | 1 | 5% | 180 | 189
55 | ELECTRODO 7018 | LB | 1.5 | 5% | 63.6 | 100.17
194 | LAMINA DE 5/8 | UNIDAD | 0.0325 | 5% | 11852.35 | 404.46
0
0
0
0
0
0
0
0
0
0
0
Subtotal | [5 empty] | 2870.4
No. | Mano de Obra | Unidad | Rendimiento | Desperdicio | Costo Unitario | Total
410 | SOLDADURA | LB | 118.08 |  | 7 | 826.56
0
0
0
0
0
Subtotal | [5 empty] | 826.56
No. | Herramienta y Equipo | Unidad | Rendimiento | Desperdicio | Costo Unitario | Total
1 | HERRAMIENTA MENOR | GBL | 5% |  | 826.56 | 41.33
430 | GRUA | HR | 0.1 |  | 2000 | 200
0
0
0
0
0
Subtotal | [5 empty] | 241.33
RESUMEN POR CONCEPTOS
|  | Precio Unitario de Materiales |  |  |  | 2870.4
|  | Precio Unitario de Mano de Obra |  |  |  | 826.56
|  | Precio Unitario de Herramientas y equipo |  |  |  | 241.33
|  | COSTO TOTAL DIRECTO DE LA ACTIVIDAD |  |  |  | 3938.29
|  | COSTO INDIRECTOS Y UTILIDAD |  |  | 32.97% | 1298.45
|  | TOTAL |  |  |  | 5236.74
ANÁLISIS DE PRECIOS UNITARIOS | [10 empty] | MATERIAL | MO | HERRAMIENTAS Y EQUIPO | I+U | TOTAL | MATERIAL | MO | HERRAMIENTAS Y EQUIPO | I+U | TOTAL
| Actividad: | 4.14 | CANTIDAD | 817.68 | Unidad: | ML | 4.14 | 551.87 |  |  | 314.23 | 96 | 4.8 | 136.84 | 551.87 | 256939.59 | 78497.28 | 3924.86 | 111891.33 | 451253.06
| SUMINISTRO E ISTALACIÓN DE TUBO ESTRUCTURAL 3"X3" GALVANIZADO CHAPA 14 EN SECCIONES DE TRAVESAÑOS TECHO ACCESO PEATONAL DISPUESTOS @ 90CM UNION POR SOLDADURA, INCLUYE TAPONES EN EXTREMOS DE TUBOS (INCLUYE APLICACIÓN PINTURA ANTICORROSIVA COLOR GRIS CORROSTIL SUR) | [13 empty] | 0
No. | Materiales | Unidad | Rendimiento | Desperdicio | Costo Unitario | Total
206 | TUBO ESTRUCTURAL 3X3 GALVANIZADO CHAPA 14 | UNIDAD | 0.2 | 5% | 1090 | 228.9
56 | THINNER | GAL | 0.03 |  | 286.73 | 8.6
57 | ANTICORROSIVO | GAL | 0.02 |  | 453.81 | 9.08
59 | RODO DE 2" | UNIDAD | 0.05 |  | 49.54 | 2.48
46 | ANGULO DE 1 1/2X3/16" | LANCE | 0.01 |  | 474.83 | 4.75
53 | ELECTRODO 6011 | LB | 1 |  | 60.42 | 60.42
0
0
0
0
0
0
0
0
0
0
0
0
Subtotal | [5 empty] | 314.23
No. | Mano de Obra | Unidad | Rendimiento | Desperdicio | Costo Unitario | Total
405 | SOLDADOR | JRD | 0.08 |  | 1200 | 96
0
0
0
0
0
Subtotal | [5 empty] | 96
No. | Herramienta y Equipo | Unidad | Rendimiento | Desperdicio | Costo Unitario | Total
1 | HERRAMIENTA MENOR | GBL | 5% |  | 96 | 4.8
0
0
0
0
0
0
Subtotal | [5 empty] | 4.8
RESUMEN POR CONCEPTOS
|  | Precio Unitario de Materiales |  |  |  | 314.23
|  | Precio Unitario de Mano de Obra |  |  |  | 96
|  | Precio Unitario de Herramientas y equipo |  |  |  | 4.8
|  | COSTO TOTAL DIRECTO DE LA ACTIVIDAD |  |  |  | 415.03
|  | COSTO INDIRECTOS Y UTILIDAD |  |  | 32.97% | 136.84
|  | TOTAL |  |  |  | 551.87
ANÁLISIS DE PRECIOS UNITARIOS | [10 empty] | MATERIAL | MO | HERRAMIENTAS Y EQUIPO | I+U | TOTAL | MATERIAL | MO | HERRAMIENTAS Y EQUIPO | I+U | TOTAL
| Actividad: | 4.15 | CANTIDAD | 68 | Unidad: | ML | 4.15 | 729.25 |  |  | 372.03 | 168 | 8.4 | 180.82 | 729.25 | 25298.04 | 11424 | 571.2 | 12295.76 | 49589
| SUMINISTRO E INSTALACIÓN DE CANANALETA ENCAJONADA 2X6X1/16 GALVANIZADO (INCLUYE APLICACIÓN PINTURA ANTICORROSIVA EN UNIONES DE SOLDADURA COLOR GRIS CORROSTIL SUR) CORDONES DE ¼, DE 2 PULGADAS A 30CM. ELECTRODO 6013. | [13 empty] | 0
No. | Materiales | Unidad | Rendimiento | Desperdicio | Costo Unitario | Total
231 | Canaleta Hierro 6"X2"X6mts 1.45mm G60 Galvanizada | lance | 0.38 | 5% | 620 | 247.38
51 | ANGULO DE 2X3/16" | LANCE | 0.01 | 5% | 792.88 | 8.33
53 | ELECTRODO 6011 | LB | 1.2 | 5% | 60.42 | 76.13
56 | THINNER | GAL | 0.045 | 5% | 286.73 | 13.55
57 | ANTICORROSIVO | GAL | 0.045 | 5% | 453.81 | 21.44
59 | RODO DE 2" | UNIDAD | 0.1 | 5% | 49.54 | 5.2
0
0
0
0
0
0
0
0
0
0
0
0
Subtotal | [5 empty] | 372.03
No. | Mano de Obra | Unidad | Rendimiento | Desperdicio | Costo Unitario | Total
405 | SOLDADOR | JRD | 0.14 |  | 1200 | 168
0
0
0
0
0
Subtotal | [5 empty] | 168
No. | Herramienta y Equipo | Unidad | Rendimiento | Desperdicio | Costo Unitario | Total
1 | HERRAMIENTA MENOR | GBL | 5% |  | 168 | 8.4
0
0
0
0
0
0
Subtotal | [5 empty] | 8.4
RESUMEN POR CONCEPTOS
|  | Precio Unitario de Materiales |  |  |  | 372.03
|  | Precio Unitario de Mano de Obra |  |  |  | 168
|  | Precio Unitario de Herramientas y equipo |  |  |  | 8.4
|  | COSTO TOTAL DIRECTO DE LA ACTIVIDAD |  |  |  | 548.43
|  | COSTO INDIRECTOS Y UTILIDAD |  |  | 32.97% | 180.82
|  | TOTAL |  |  |  | 729.25
ANÁLISIS DE PRECIOS UNITARIOS | [10 empty] | MATERIAL | MO | HERRAMIENTAS Y EQUIPO | I+U | TOTAL | MATERIAL | MO | HERRAMIENTAS Y EQUIPO | I+U | TOTAL
| Actividad: | 4.16 | CANTIDAD | 677.27 | Unidad: | M2 | 4.16 | 585.4 |  |  | 276.45 | 156 | 7.8 | 145.15 | 585.4 | 187231.29 | 105654.12 | 5282.71 | 98305.74 | 396473.86
| SUMINISTRO E INSTALACIÓN LAMINA DE TECHO ALUZIN TROQUELADO CAL.26, ESMALTADO COLOR BLANCO, ATORNILLADO SEGÚN ESPECIFICACIÓN FABRICA (AREA TECHO PASO PEATONAL) | [13 empty] | 0
No. | Materiales | Unidad | Rendimiento | Desperdicio | Costo Unitario | Total
202 | LAMINA DE ALUZINC ESMALTADA BLANCA CALIBRE 26 | PIE | 3.28 | 5% | 72.3 | 249
156 | TORNILLOS DE TECHO | UNIDAD | 9 | 5% | 2.46 | 23.25
224 | TAPAGOTERAS SUR | LT | 0.01 | 5% | 400 | 4.2
0
0
0
0
0
0
0
0
0
0
0
0
0
0
0
Subtotal | [5 empty] | 276.45
No. | Mano de Obra | Unidad | Rendimiento | Desperdicio | Costo Unitario | Total
405 | SOLDADOR | JRD | 0.13 |  | 1200 | 156
0
0
0
0
0
Subtotal | [5 empty] | 156
No. | Herramienta y Equipo | Unidad | Rendimiento | Desperdicio | Costo Unitario | Total
1 | HERRAMIENTA MENOR | GBL | 5% |  | 156 | 7.8
0
0
0
0
0
0
Subtotal | [5 empty] | 7.8
RESUMEN POR CONCEPTOS
|  | Precio Unitario de Materiales |  |  |  | 276.45
|  | Precio Unitario de Mano de Obra |  |  |  | 156
|  | Precio Unitario de Herramientas y equipo |  |  |  | 7.8
|  | COSTO TOTAL DIRECTO DE LA ACTIVIDAD |  |  |  | 440.25
|  | COSTO INDIRECTOS Y UTILIDAD |  |  | 32.97% | 145.15
|  | TOTAL |  |  |  | 585.4
ANÁLISIS DE PRECIOS UNITARIOS | [10 empty] | MATERIAL | MO | HERRAMIENTAS Y EQUIPO | I+U | TOTAL | MATERIAL | MO | HERRAMIENTAS Y EQUIPO | I+U | TOTAL
| Actividad: | 4.17 | CANTIDAD | 56.43 | Unidad: | M2 | 4.17 | 585.4 |  |  | 276.45 | 156 | 7.8 | 145.15 | 585.4 | 15600.07 | 8803.08 | 440.15 | 8190.81 | 33034.12
| SUMINISTRO E INSTALACIÓN LAMINA DE TECHO ALUZIN TROQUELADO CAL.26, ESMALTADO COLOR BLANCO, ATORNILLADO SEGÚN ESPECIFICACIÓN FABRICA (AREA PASO DE VEHICULOS) | [13 empty] | 0
No. | Materiales | Unidad | Rendimiento | Desperdicio | Costo Unitario | Total
202 | LAMINA DE ALUZINC ESMALTADA BLANCA CALIBRE 26 | PIE | 3.28 | 5% | 72.3 | 249
156 | TORNILLOS DE TECHO | UNIDAD | 9 | 5% | 2.46 | 23.25
224 | TAPAGOTERAS SUR | LT | 0.01 | 5% | 400 | 4.2
0
0
0
0
0
0
0
0
0
0
0
0
0
0
0
Subtotal | [5 empty] | 276.45
No. | Mano de Obra | Unidad | Rendimiento | Desperdicio | Costo Unitario | Total
405 | SOLDADOR | JRD | 0.13 |  | 1200 | 156
0
0
0
0
0
Subtotal | [5 empty] | 156
No. | Herramienta y Equipo | Unidad | Rendimiento | Desperdicio | Costo Unitario | Total
1 | HERRAMIENTA MENOR | GBL | 5% |  | 156 | 7.8
0
0
0
0
0
0
Subtotal | [5 empty] | 7.8
RESUMEN POR CONCEPTOS
|  | Precio Unitario de Materiales |  |  |  | 276.45
|  | Precio Unitario de Mano de Obra |  |  |  | 156
|  | Precio Unitario de Herramientas y equipo |  |  |  | 7.8
|  | COSTO TOTAL DIRECTO DE LA ACTIVIDAD |  |  |  | 440.25
|  | COSTO INDIRECTOS Y UTILIDAD |  |  | 32.97% | 145.15
|  | TOTAL |  |  |  | 585.4
ANÁLISIS DE PRECIOS UNITARIOS | [10 empty] | MATERIAL | MO | HERRAMIENTAS Y EQUIPO | I+U | TOTAL | MATERIAL | MO | HERRAMIENTAS Y EQUIPO | I+U | TOTAL
| Actividad: | 4.18 | CANTIDAD | 3.5 | Unidad: | ML | 4.18 | 4577.98 |  |  | 1237.87 | 2100 | 105 | 1135.11 | 4577.98 | 4332.55 | 7350 | 367.5 | 3972.89 | 16022.93
| FABRICACIÓN Y MONTAJE DE REJILLA PARA PASO PEATONAL, SECCIÓN ANCHO DE CUNETA 1M, FABRICACIÓN MARCOS DE SOPORTE CON HN SECCIÓN 1/4"X2" Y PLATINA DE 1/4"X2" @ 5CM EN AREA DE TRANSITO (SE COLOCARA EN SECCION DE CUNETA TIPO 2 EXISTENTE AL FINAL DEL PASO PEATONAL, INCLUYE APLICACIÓN DE PINTURA ANTICORROSIVA | [13 empty] | 0
No. | Materiales | Unidad | Rendimiento | Desperdicio | Costo Unitario | Total
208 | ANGULO DE 2X1/4 | UNIDAD | 0.43333 | 5% | 871 | 396.31
209 | PLATINA DE 2X1/4 | UNIDAD | 1 | 5% | 450 | 472.5
53 | ELECTRODO 6011 | LB | 5 | 5% | 60.42 | 317.21
56 | THINNER | GAL | 0.06 | 5% | 286.73 | 18.06
57 | ANTICORROSIVO | GAL | 0.06 | 5% | 453.81 | 28.59
59 | RODO DE 2" | UNIDAD | 0.1 | 5% | 49.54 | 5.2
0
0
0
0
0
0
0
0
0
0
0
0
Subtotal | [5 empty] | 1237.87
No. | Mano de Obra | Unidad | Rendimiento | Desperdicio | Costo Unitario | Total
405 | SOLDADOR | JRD | 1.2 |  | 1200 | 1440
404 | AYUDANTE DE ASOLDADOR | JRD | 1.2 |  | 550 | 660
0
0
0
0
Subtotal | [5 empty] | 2100
No. | Herramienta y Equipo | Unidad | Rendimiento | Desperdicio | Costo Unitario | Total
1 | HERRAMIENTA MENOR | GBL | 5% |  | 2100 | 105
0
0
0
0
0
0
Subtotal | [5 empty] | 105
RESUMEN POR CONCEPTOS
|  | Precio Unitario de Materiales |  |  |  | 1237.87
|  | Precio Unitario de Mano de Obra |  |  |  | 2100
|  | Precio Unitario de Herramientas y equipo |  |  |  | 105
|  | COSTO TOTAL DIRECTO DE LA ACTIVIDAD |  |  |  | 3442.87
|  | COSTO INDIRECTOS Y UTILIDAD |  |  | 32.97% | 1135.11
|  | TOTAL |  |  |  | 4577.98
ANÁLISIS DE PRECIOS UNITARIOS | [10 empty] | MATERIAL | MO | HERRAMIENTAS Y EQUIPO | I+U | TOTAL | MATERIAL | MO | HERRAMIENTAS Y EQUIPO | I+U | TOTAL
| Actividad: | 4.19 | CANTIDAD | 92 | Unidad: | ML | 4.19 | 794.87 |  |  | 433.98 | 156 | 7.8 | 197.09 | 794.87 | 39926.16 | 14352 | 717.6 | 18132.28 | 73128.04
| SUMINISTRO E INSTALACIÓN CANAL DE AGUAS LLUVIAS PVC TIPO DURMAN (INCLUYE SOPORTERIA Y ACCESORIOS) | [13 empty] | 0
No. | Materiales | Unidad | Rendimiento | Desperdicio | Costo Unitario | Total
210 | CANAL PVC DURMAN ALTO CAUDAL | UNIDAD | 0.16667 | 5% | 1159.499 | 202.91
232 | UNION CANAL | UNIDAD | 0.16667 | 5% | 41.8945 | 7.33
233 | TAPADERA CANAL | UNIDAD | 0.083333 | 5% | 54.395 | 4.76
234 | BAJANTE CANAL | UNIDAD | 0.16667 | 5% | 181.999 | 31.85
235 | SOPORTE CANAL | UNIDAD | 7 | 5% | 23 | 169.05
156 | TORNILLOS DE TECHO | UNIDAD | 7 | 5% | 2.46 | 18.08
0
0
0
0
0
0
0
0
0
0
0
0
Subtotal | [5 empty] | 433.98
No. | Mano de Obra | Unidad | Rendimiento | Desperdicio | Costo Unitario | Total
405 | SOLDADOR | JRD | 0.13 |  | 1200 | 156
0
0
0
0
0
Subtotal | [5 empty] | 156
No. | Herramienta y Equipo | Unidad | Rendimiento | Desperdicio | Costo Unitario | Total
1 | HERRAMIENTA MENOR | GBL | 5% |  | 156 | 7.8
0
0
0
0
0
0
Subtotal | [5 empty] | 7.8
RESUMEN POR CONCEPTOS
|  | Precio Unitario de Materiales |  |  |  | 433.98
|  | Precio Unitario de Mano de Obra |  |  |  | 156
|  | Precio Unitario de Herramientas y equipo |  |  |  | 7.8
|  | COSTO TOTAL DIRECTO DE LA ACTIVIDAD |  |  |  | 597.78
|  | COSTO INDIRECTOS Y UTILIDAD |  |  | 32.97% | 197.09
|  | TOTAL |  |  |  | 794.87
ANÁLISIS DE PRECIOS UNITARIOS | [10 empty] | MATERIAL | MO | HERRAMIENTAS Y EQUIPO | I+U | TOTAL | MATERIAL | MO | HERRAMIENTAS Y EQUIPO | I+U | TOTAL
| Actividad: | 4.2 | CANTIDAD | 9 | Unidad: | UND | 4.2 | 2545.22 |  |  | 1781.68 | 126.14 | 6.31 | 631.09 | 2545.22 | 16035.12 | 1135.26 | 56.79 | 5679.81 | 22906.98
| SUMINISTRO E INSTALACIÓN DE TUBERIA PVC SDR 41 de 4" PARA BAJANTES DE AGUAS LLUVIAS (INCLYE SOPORTES Y ACCESORIOS NECESARIOS, EL BAJANTE SE LLEVARA HASTA LA CUNETA TIPO U) | [13 empty] | 0
No. | Materiales | Unidad | Rendimiento | Desperdicio | Costo Unitario | Total
204 | LAMINA DE 4X8X1/16 GALVANIZADA LISA | UNIDAD | 0.1 | 5% | 7086.3 | 744.06
158 | SIKAFLEX | SALCHICHA | 0.2 | 5% | 354.24 | 74.39
86 | TUBO DRENAJE 4" SDR 41 | LANCE | 1 | 5% | 584.4 | 613.62
78 | CODO DE POT DE 4 | UNIDAD | 1 | 5% | 229.7 | 241.19
106 | PEGAMENTO PVC DURMAN | GAL | 0.05 | 5% | 1221.31 | 64.12
229 | PLATINA 1 1/4X3/16 | LANCE | 0.15 | 5% | 250 | 39.38
156 | TORNILLOS DE TECHO | UNIDAD | 2 |  | 2.46 | 4.92
0
0
0
0
0
0
0
0
0
0
0
Subtotal | [5 empty] | 1781.68
No. | Mano de Obra | Unidad | Rendimiento | Desperdicio | Costo Unitario | Total
408 | FONTANERO | JRD | 0.14 |  | 901 | 126.14
0
0
0
0
0
Subtotal | [5 empty] | 126.14
No. | Herramienta y Equipo | Unidad | Rendimiento | Desperdicio | Costo Unitario | Total
1 | HERRAMIENTA MENOR | GBL | 5% |  | 126.14 | 6.31
0
0
0
0
0
0
Subtotal | [5 empty] | 6.31
RESUMEN POR CONCEPTOS
|  | Precio Unitario de Materiales |  |  |  | 1781.68
|  | Precio Unitario de Mano de Obra |  |  |  | 126.14
|  | Precio Unitario de Herramientas y equipo |  |  |  | 6.31
|  | COSTO TOTAL DIRECTO DE LA ACTIVIDAD |  |  |  | 1914.13
|  | COSTO INDIRECTOS Y UTILIDAD |  |  | 32.97% | 631.09
|  | TOTAL |  |  |  | 2545.22
ANÁLISIS DE PRECIOS UNITARIOS | [10 empty] | MATERIAL | MO | HERRAMIENTAS Y EQUIPO | I+U | TOTAL | MATERIAL | MO | HERRAMIENTAS Y EQUIPO | I+U | TOTAL
| Actividad: | 4.21 | CANTIDAD | 1 | Unidad: | UND | 4.21 | 33390.07 |  |  | 15923.48 | 8750 | 437.5 | 8279.09 | 33390.07 | 15923.48 | 8750 | 437.5 | 8279.09 | 33390.07
| FABRICACIÓN Y MONTAJE DE ESTRUCTURA PORTON CORREDIZO SECCIÓN 2.9MX3M EN CERCO DE AREA ESTACIONAMIENTO BUSES LADO ESTE, ESTRUCTURA DE PORTON Y MARCO, TUBO ESTRUCTURAL GALVANIZADO 2"X2" X 3/16 (VER REFERENCIA DETALLE EN PLANO DE PORTON) CUERPO MALLA DESPLEGADA, INCLUYE INSTALACIÓN DE RIEL PARA SISTEMA CORREDERO CON DOBLE RUEDAS EN PARTE INFERIOR E INSTALACIÓN DE GUIAS Y COLOCACIÓN DE PINTURA ANTICORROSIVA (INCLUYE ADECUACIÓN EN CERCO EXISTENTE ACTUAL, CORTE EN SECCIÓN DE CERCO Y AJUSTE A EXTREMOS DE MARCO PORTON, ANCLAJES POR SOLDADURA A PLACA DE 4"X4"X3/16 PINEADA A FIRME CONCRETO ACERA) | [13 empty] | 0
No. | Materiales | Unidad | Rendimiento | Desperdicio | Costo Unitario | Total
211 | TUBO DE 2X2X3/16 GALVANIZADO | UNIDAD | 5 | 5% | 684.25 | 3592.31
236 | Malla Deacero 4X100 pies Calibre 11 Ciclon Forro PVC | ROLLO | 1 | 5% | 2850 | 2992.5
14 | VARILLA DE ACERO CORRUGADA DE 3/8" | LANCE | 3 | 5% | 169.6 | 534.24
53 | ELECTRODO 6011 | LB | 7 | 5% | 60.42 | 444.09
56 | THINNER | GAL | 1 | 5% | 286.73 | 301.07
57 | ANTICORROSIVO | GAL | 1 | 5% | 453.81 | 476.5
59 | RODO DE 2" | UNIDAD | 4 | 5% | 49.54 | 208.07
237 | LLAVIN YALE DE MUELA | UNIDAD | 1 | 5% | 1100 | 1155
229 | PLATINA 1 1/4X3/16 | LANCE | 1 | 5% | 250 | 262.5
194 | LAMINA DE 5/8 | UNIDAD | 0.03367 | 5% | 11852.35 | 419.02
1 | RIEL DE PORTON 6M | LANCE | 1 | 5% | 1300 | 1365
1 | RODO PARA PORTON | Unidad | 4 | 5% | 540 | 2268
48 | ANGULO DE 3X3/8" | LANCE | 1 |  | 1905.18 | 1905.18
0
0
0
0
0
Subtotal | [5 empty] | 15923.48
No. | Mano de Obra | Unidad | Rendimiento | Desperdicio | Costo Unitario | Total
405 | SOLDADOR | JRD | 5 |  | 1200 | 6000
404 | AYUDANTE DE ASOLDADOR | JRD | 5 |  | 550 | 2750
0
0
0
0
Subtotal | [5 empty] | 8750
No. | Herramienta y Equipo | Unidad | Rendimiento | Desperdicio | Costo Unitario | Total
1 | HERRAMIENTA MENOR | GBL | 5% |  | 8750 | 437.5
0
0
0
0
0
0
Subtotal | [5 empty] | 437.5
RESUMEN POR CONCEPTOS
|  | Precio Unitario de Materiales |  |  |  | 15923.48
|  | Precio Unitario de Mano de Obra |  |  |  | 8750
|  | Precio Unitario de Herramientas y equipo |  |  |  | 437.5
|  | COSTO TOTAL DIRECTO DE LA ACTIVIDAD |  |  |  | 25110.98
|  | COSTO INDIRECTOS Y UTILIDAD |  |  | 32.97% | 8279.09
|  | TOTAL |  |  |  | 33390.07
ANÁLISIS DE PRECIOS UNITARIOS | [10 empty] | MATERIAL | MO | HERRAMIENTAS Y EQUIPO | I+U | TOTAL | MATERIAL | MO | HERRAMIENTAS Y EQUIPO | I+U | TOTAL
| Actividad: | 7.01 | CANTIDAD | 175.07 | Unidad: | ML | 7.01 | 919.63 |  |  | 515.21 | 168 | 8.4 | 228.02 | 919.63 | 90197.81 | 29411.76 | 1470.59 | 39919.46 | 160999.62
| SUMINISTRO E INSTALACIÓN DE CADENA DE ACERO INOXIDABLE 1/4" ALTURA @ 90CM ENTRE SECCIONES COLUMNAS DE PASO PEATONAL TECHADO, INCLUYE ACCESORIO DE ANCLAJE A TUBO ESTRUCTURAL (PARA USO SEGURIDAD) | [13 empty] | 0
No. | Materiales | Unidad | Rendimiento | Desperdicio | Costo Unitario | Total
212 | CADENA GALVANIZADA DE 1/4 | PIE | 3.28 | 5% | 85.11 | 293.12
14 | VARILLA DE ACERO CORRUGADA DE 3/8" | LANCE | 0.2 | 5% | 169.6 | 35.62
56 | THINNER | GAL | 0.01 | 5% | 286.73 | 3.01
57 | ANTICORROSIVO | GAL | 0.01 | 5% | 453.81 | 4.77
59 | RODO DE 2" | UNIDAD | 0.01 | 5% | 49.54 | 0.52
188 | TUBO 2" REDONDO HN | LANCE | 0.2 | 5% | 848.42 | 178.17
0
0
0
0
0
0
0
0
0
0
0
0
Subtotal | [5 empty] | 515.21
No. | Mano de Obra | Unidad | Rendimiento | Desperdicio | Costo Unitario | Total
405 | SOLDADOR | JRD | 0.14 |  | 1200 | 168
0
0
0
0
0
Subtotal | [5 empty] | 168
No. | Herramienta y Equipo | Unidad | Rendimiento | Desperdicio | Costo Unitario | Total
1 | HERRAMIENTA MENOR | GBL | 5% |  | 168 | 8.4
0
0
0
0
0
0
Subtotal | [5 empty] | 8.4
RESUMEN POR CONCEPTOS
|  | Precio Unitario de Materiales |  |  |  | 515.21
|  | Precio Unitario de Mano de Obra |  |  |  | 168
|  | Precio Unitario de Herramientas y equipo |  |  |  | 8.4
|  | COSTO TOTAL DIRECTO DE LA ACTIVIDAD |  |  |  | 691.61
|  | COSTO INDIRECTOS Y UTILIDAD |  |  | 32.97% | 228.02
|  | TOTAL |  |  |  | 919.63
ANÁLISIS DE PRECIOS UNITARIOS | [10 empty] | MATERIAL | MO | HERRAMIENTAS Y EQUIPO | I+U | TOTAL | MATERIAL | MO | HERRAMIENTAS Y EQUIPO | I+U | TOTAL
| Actividad: | 7.02 | CANTIDAD | 12 | Unidad: | ML | 7.02 | 2061.04 |  |  | 1550 | 0 | 0 | 511.04 | 2061.04 | 18600 | 0 | 0 | 6132.48 | 24732.48
| SUMINISTRO E INSTALACIÓN DE PASAMANOS EN LADO ESTE DE ESTACIONAMIENTO DE BUSES, SIMILAR AL EXISTENTE, ESTRUCTURA DE HIERRO NEGRO 2"X2" Y 1 CUERDA TRANSVERSAL DE 1"X2" , PINTURA EN COLOR AMARILLO, ANLADO ACERA POR MEDIO DE PLACA SECCIÓN 4X4 Y APERNADAS EN ACERA | [13 empty] | 0
No. | Materiales | Unidad | Rendimiento | Desperdicio | Costo Unitario | Total
1 | pasamanos | ml | 1 |  | 1550 | 1550
0
0
0
0
0
0
0
0
0
0
0
0
0
0
0
0
0
Subtotal | [5 empty] | 1550
No. | Mano de Obra | Unidad | Rendimiento | Desperdicio | Costo Unitario | Total
0
0
0
0
0
0
Subtotal | [5 empty] | 0
No. | Herramienta y Equipo | Unidad | Rendimiento | Desperdicio | Costo Unitario | Total
1 | HERRAMIENTA MENOR | GBL | 5% |  | 0 | 0
0
0
0
0
0
0
Subtotal | [5 empty] | 0
RESUMEN POR CONCEPTOS
|  | Precio Unitario de Materiales |  |  |  | 1550
|  | Precio Unitario de Mano de Obra |  |  |  | 0
|  | Precio Unitario de Herramientas y equipo |  |  |  | 0
|  | COSTO TOTAL DIRECTO DE LA ACTIVIDAD |  |  |  | 1550
|  | COSTO INDIRECTOS Y UTILIDAD |  |  | 32.97% | 511.04
|  | TOTAL |  |  |  | 2061.04
ANÁLISIS DE PRECIOS UNITARIOS | [10 empty] | MATERIAL | MO | HERRAMIENTAS Y EQUIPO | I+U | TOTAL | MATERIAL | MO | HERRAMIENTAS Y EQUIPO | I+U | TOTAL
| Actividad: | 7.03 | CANTIDAD | 180 | Unidad: | M2 | 7.03 | 281.1 |  |  | 161 | 48 | 2.4 | 69.7 | 281.1 | 28980 | 8640 | 432 | 12546 | 50598
| SUMINISTRO Y COLOCACIÓN DE GRAMA TIPO SAN AGUSTIN (SOBRE TALUD LADO NORTE ESTACIONAMIENTO BUSES Y SECCIÓN ESTE JUNTO A PASO PEATONAL AL LADO DE ESTACIONAMIENTO #1, INCLUIR OBRA NECESARIA DE PREPARACIÓN DE SUELO Y BASE DE TIERRA) | [13 empty] | 0
No. | Materiales | Unidad | Rendimiento | Desperdicio | Costo Unitario | Total
215 | GRAMA SAN AGUSTIN | M2 | 1 |  | 161 | 161
0
0
0
0
0
0
0
0
0
0
0
0
0
0
0
0
0
Subtotal | [5 empty] | 161
No. | Mano de Obra | Unidad | Rendimiento | Desperdicio | Costo Unitario | Total
400 | AYUDANTE | JRD | 0.1 |  | 480 | 48
0
0
0
0
0
Subtotal | [5 empty] | 48
No. | Herramienta y Equipo | Unidad | Rendimiento | Desperdicio | Costo Unitario | Total
1 | HERRAMIENTA MENOR | GBL | 5% |  | 48 | 2.4
0
0
0
0
0
0
Subtotal | [5 empty] | 2.4
RESUMEN POR CONCEPTOS
|  | Precio Unitario de Materiales |  |  |  | 161
|  | Precio Unitario de Mano de Obra |  |  |  | 48
|  | Precio Unitario de Herramientas y equipo |  |  |  | 2.4
|  | COSTO TOTAL DIRECTO DE LA ACTIVIDAD |  |  |  | 211.4
|  | COSTO INDIRECTOS Y UTILIDAD |  |  | 32.97% | 69.7
|  | TOTAL |  |  |  | 281.1
ANÁLISIS DE PRECIOS UNITARIOS | [10 empty] | MATERIAL | MO | HERRAMIENTAS Y EQUIPO | I+U | TOTAL | MATERIAL | MO | HERRAMIENTAS Y EQUIPO | I+U | TOTAL
| Actividad: | 7.04 | CANTIDAD | 1 | Unidad: | GBL | 7.04 | 48922.32 |  |  | 0 | 9600 | 27192 | 12130.32 | 48922.32 | 0 | 9600 | 27192 | 12130.32 | 48922.32
| DESALOJO DE DESPERDICIÓS Y LIMPIEZA GENERAL | [13 empty] | 0
No. | Materiales | Unidad | Rendimiento | Desperdicio | Costo Unitario | Total
0
0
0
0
0
0
0
0
0
0
0
0
0
0
0
0
0
0
Subtotal | [5 empty] | 0
No. | Mano de Obra | Unidad | Rendimiento | Desperdicio | Costo Unitario | Total
400 | AYUDANTE | JRD | 20 |  | 480 | 9600
0
0
0
0
0
Subtotal | [5 empty] | 9600
No. | Herramienta y Equipo | Unidad | Rendimiento | Desperdicio | Costo Unitario | Total
1 | HERRAMIENTA MENOR | GBL | 5% |  | 9600 | 480
423 | VOLQUETA | DIA | 2 |  | 6360 | 12720
420 | RETRO EXCAVADORA | HR | 12 |  | 1166 | 13992
0
0
0
0
Subtotal | [5 empty] | 27192
RESUMEN POR CONCEPTOS
|  | Precio Unitario de Materiales |  |  |  | 0
|  | Precio Unitario de Mano de Obra |  |  |  | 9600
|  | Precio Unitario de Herramientas y equipo |  |  |  | 27192
|  | COSTO TOTAL DIRECTO DE LA ACTIVIDAD |  |  |  | 36792
|  | COSTO INDIRECTOS Y UTILIDAD |  |  | 32.97% | 12130.32
|  | TOTAL |  |  |  | 48922.32

## INDIRECTO
RESIDENTE | 3 |  |  | 50000 | 150000
SEGURIDAD | 3 |  |  | 30000 | 90000
CASCOS | 60 |  |  | 161 | 9660
CHALECOS | 120 |  |  | 280 | 33600
BOTAS | 5 |  |  | 200 | 1000
BURROS | 50 |  |  | 600 | 30000
LOGOTIPOS | 1 |  |  | 5000 | 5000
GUANTES | 100 |  |  | 35 | 3500
GUANTES DE SOLDAR | 30 |  |  | 250 | 7500
LENTES | 40 |  |  | 80 | 3200
GRUA | 1 |  |  | 20000 | 20000
KIT DE PRUEBAS | 4 |  |  | 2500 | 10000
ROTULOS | 5 |  |  | 1000 | 5000
ROLLOS DE MALLA NARANJA | 3 |  |  | 900 | 2700
CONOS | 8 |  |  | 570 | 4560
BARRILES | 2 |  |  | 1000 | 2000
MAXICUBOS | 3 |  |  | 4000 | 12000
SANITARIO PORTATIL | 6 |  |  | 3500 | 21000
GABACHAS | 15 |  |  | 600 | 9000
CARETAS | 25 |  |  | 730 | 18250
EXTINTORES DE 10LB | 4 |  |  | 1200 | 4800
OFICINA Y BODEGA | 1 |  |  | 80000 | 80000
ARNESES | 25 |  |  | 1200 | 30000
LAZO DE 1" METROS | 100 |  |  | 100 | 10000
ANTECEDENTES PENALES | 80 |  |  | 150 | 12000
ANTECEDENTES POLICIALES | 80 |  |  | 200 | 16000
GARANTIA DE ANTICIPO 30% | 7301080.6371 | 25% | 1825270.1593 | 7% | 127768.9111
GARANTIA DE CUMPLIMIENTO 10% | 7301080.6371 | 10% | 730108.0637 | 7% | 51107.5645
GARANTIA DE CALIDAD 5% | 7301080.6371 | 5% | 365054.0319 | 7% | 25553.7822
ALIMENTACION ELECTRICA DE OFICINA | 1 |  |  | 15000 | 15000
UTILIDAD | 1 |  |  | 650000 | 650000 | 0.070751
IMPUESTOS | 1 |  |  |  | 200000
G | 1 |  |  | 150000 | 150000
[5 empty] | 1810200.2578 |  | CD | 7376929.68
[5 empty] | 24.54% |  |  | 9187129.9378 | 734970.395
1837425.9876

## MATERIALES
LISTA DE MATERIALES
ID | MATERIAL | UNIDAD | PRECIO
1 | GRAVA | m³ | 901
2 | ARENA | m³ | 901
3 | CEMENTO GU | BLS | 222.6
4 | CEMENTO TIPO 1 | BLS | 0
5 | BLOQUE DE 4" | UNIDAD | 15.9
6 | BLOQUE DE 6" | UNIDAD | 26.5
7 | BLOQUE DE 8" | UNIDAD | 33.92
8 | CONCRETO MR650 | m³ | 4600
9 | CONCRETO 3,000 PSI | m³ | 4250
10 | CONCRETO 2,000 PSI | m³ | 3392
11 | CONCRETO 4,000 PSI | m³ | 4450
12 | BOMBA TELESCOPICA | m³ | 585
13 | VARILLA DE ACERO CORRUGADA DE 1/4" | LANCE | 41.82
14 | VARILLA DE ACERO CORRUGADA DE 3/8" | LANCE | 169.6
15 | VARILLA DE ACERO CORRUGADA DE 1/2" | LANCE | 275.6
16 | VARILLA DE ACERO CORRUGADA DE 5/8" | LANCE | 428.96
17 | VARILLA DE ACERO CORRUGADA DE 3/4" | LANCE | 625.68
18 | VARILLA DE ACERO CORRUGADA DE 1" | LANCE | 1125.5
19 | ALAMBRE DE AMARRE | LB | 27.56
20 | CLAVOS PARA MADERA | LB | 27.56
21 | CLAVO DE ACERO | KG | 0
22 | CLAVO DE ACERO | UNIDAD | 0.37
23 | PYW DE 3/4 FENOLICO | LAMINA | 1769.74
24 | MADERA 2X2 | PIE | 11.47
25 | MADERA 2X4 | PIE | 22.94
26 | MADERA 3X3 | PIE | 25.81
27 | MADERA 4X4 | PIE | 45.89
28 | REGLA 1X2 | PIE | 5.73
29 | REGLA 1X3 | PIE | 8.61
30 | REGLA 1X4 | PIE | 11.47
31 | TABLA DE 1X8 | PIE | 22.94
32 | DISCO DE CORTE METAL DE 14" | UNIDAD | 177.17
33 | DISCO DE CORTE METAL DE 7" | UNIDAD | 69.02
34 | DISCO DE CORTE METAL DE 4" | UNIDAD | 39.87
35 | DISCO DE CONCRETO DE 7" | UNIDAD | 239.91
36 | DISCO DE CONCRETO DE 7" TURBO | UNIDAD | 331.44
37 | DISCO DE CONCRETO DE 4" | UNIDAD | 96.33
38 | DISCO DE CONCRETO DE 4" TURBO | UNIDAD | 123.85
39 | DISCO DE DESBASTE TRUPER DE 4" | UNIDAD | 61.08
40 | DISCO DE DESBASTE TRUPER DE 7" | UNIDAD | 56.51
41 | SEPARADORES DE CONCRETO DE 7 CM | UNIDAD | 7.92
42 | SEPARADORES DE CONCRETO DE 4 CM | UNIDAD | 5.65
43 | SEPARADORES DE CONCRETO DE 2.5 CM | UNIDAD | 3.39
44 | LOSA CERO CAL 22 | ft | 113.07
45 | MALLA ELECTROSOLDAD 6X6 - 4.5/4.5 | HOJA | 1181.13
46 | ANGULO DE 1 1/2X3/16" | LANCE | 474.83
47 | ANGULO DE 3X5/16" | LANCE | 3618.13
48 | ANGULO DE 3X3/8" | LANCE | 1905.18
49 | ANGULO DE 3X1/4" | LANCE | 2261.25
50 | ANGULO DE 2 1/2"X1/4" | LANCE | 1192.09
51 | ANGULO DE 2X3/16" | LANCE | 792.88
52 | ANGULO DE 4X1/4" | LB | 1848.75
53 | ELECTRODO 6011 | LB | 60.42
54 | ELECTRODO 6013 | LB | 60.42
55 | ELECTRODO 7018 | LB | 63.6
56 | THINNER | GAL | 286.73
57 | ANTICORROSIVO | GAL | 453.81
58 | BROCHA DE 2" | UNIDAD | 16.72
59 | RODO DE 2" | UNIDAD | 49.54
60 | BALDES | UNIDAD | 156.03
61 | ENSAYOS DE LABORATORIO DE CONCRETO | UNIDAD | 0
62 | PLATINA DE 4"X1/4" | LANCE | 0
63 | EPOXICO CONCRETO METAL | GAL | 0
64 | LAMINA DE 4'X8'X1/4" | HOJA | 4283.99
65 | LAMINA DE 4'X8'X3/8" | HOJA | 6650.57
66 | LAMINA DE 4'X8'X1/2" | HOJA | 8834.11
67 | TUBO POT PVC 4" SDR 26 | LANCE | 1017.6
68 | TUBO POT PVC 3" SDR 26 | LANCE | 610.24
69 | TUBO POT PVC 2" SDR 26 | LANCE | 240.84
70 | TUBO POT PVC 1" SDR 17 | LANCE | 93.09
71 | TUBO POT PVC 3/4" SDR 17 | LANCE | 65.13
72 | TUBO POT PVC 1/2" SDR 17 | LANCE | 51.12
73 | CODO DE POT DE 1/2 | UNIDAD | 5.87
74 | CODO DE POT DE 3/4 | UNIDAD | 8.46
75 | CODO DE POT DE 1 | UNIDAD | 16.84
76 | CODO DE POT DE 2 | UNIDAD | 42.23
77 | CODO DE POT DE 3 | UNIDAD | 132.78
78 | CODO DE POT DE 4 | UNIDAD | 229.7
79 | CAMISAS DE POT DE 1/2 | UNIDAD | 4.76
80 | CAMISAS DE POT DE 3/4 | UNIDAD | 6.57
81 | CAMISAS DE POT DE 1 | UNIDAD | 8.25
82 | CAMISAS DE POT DE 2 | UNIDAD | 29.83
83 | CAMISAS DE POT DE 3 | UNIDAD | 107.84
84 | CAMISAS DE POT DE 4 | UNIDAD | 132.9
85 | TUBO DRENAJE 6" SDR 41 | LANCE | 1209.69
86 | TUBO DRENAJE 4" SDR 41 | LANCE | 584.4
87 | TUBO DRENAJE 3" SDR 41 | LANCE | 331.64
88 | TUBO DRENAJE 2" SDR 41 | LANCE | 157.78
89 | TUBO DRENAJE 3" SDR 64 | LANCE | 186.08
90 | TUBO DRENAJE 2" SDR 64 | LANCE | 112.5
91 | TUBO DRENAJE 1 1/2" SDR 64 | LANCE | 172.86
92 | COLGADOR TIPO PERA DE 1/2" | UNIDAD | 16.96
93 | COLGADOR TIPO PERA DE 3/4" | UNIDAD | 16.96
94 | COLGADOR TIPO PERA DE 1" | UNIDAD | 22.61
95 | COLGADOR TIPO PERA DE 2" | UNIDAD | 27.14
96 | COLGADOR TIPO PERA DE 3" | UNIDAD | 42.96
97 | COLGADOR TIPO PERA DE 4" | UNIDAD | 84.8
98 | COLGADOR TIPO PERA DE 5" | UNIDAD | 84.8
99 | COLGADOR TIPO PERA DE 6" | UNIDAD | 96.11
100 | VARILLA ROSCADA DE 1/2" | LANCE | 293.97
101 | VARILLA ROSCADA DE 3/8" - 1m | LANCE | 180.51
102 | EXPANSOR METALICO DE 1/2" | UNIDAD | 36.4
103 | EXPANSOR METALICO DE 3/8 | UNIDAD | 16.97
104 | LIJA #80 | HOJA | 12.73
105 | PEGAMENTO PVC TANGIT | GAL | 3228.44
106 | PEGAMENTO PVC DURMAN | GAL | 1221.31
107 | CURADOR DE CONCRETO | BARRIL | 7312.09
108 | DESMOLDANTE | BARRIL | 8819.2
109 | DISCO DE MADERA DE 7" | UNIDAD | 336.14
110 | SPRAY | LATA | 104.02
111 | CUERDA DE ALBAÑIL | UNIDAD | 182.03
112 | MARCADORES | UNIDAD | 52.01
113 | VARILLA DE ACERO CORRUGADA DE 1 1/4" | LANCE | 2340.48
114 | GRADAS | ML | 6229.97
115 | CASTILLO K1 | ML | 429.65
116 | CASTILLO K2 | ML | 1503.79
117 | CASTILLO K3 | ML | 1074.13
118 | CASTILLO K4 | ML | 1718.61
119 | CASTILLO K5 | ML | 859.31
120 | CASTILLO K6 | ML | 1074.13
121 | MORTERO 1:4 | M3 | 4409.6
122 | AGUA | BARRIL | 58.99
123 | PULIDO LISTO | BLS | 214.83
124 | MEDIDRO DE AGUA POTABLE | UNIDAD | 2430.93
125 | TEFLON | ROLLO | 209.17
126 | GABINETE CONTRA INCENDIOS | UNIDAD | 42965.33
127 | VALVULA DE COMPUERTA | UNIDAD | 1243.73
128 | VALVULA CHECK | UNIDAD | 893.23
129 | LLAVE DE 1/2 | UNIDAD | 508.8
130 | CISTERNA DE 40 M3 | UNIDAD | 254400
131 | SISTEMA DE BOMBEO | UNIDAD | 226133.33
132 | VALVULA DE CONTROL | UNIDAD | 339.2
133 | CODO GALVANIZADO DE 1/2" | UNIDAD | 50.88
134 | CALENTADOR DE AGUA | UNIDAD | 13002.67
135 | ACCESORIOS PARA INSTALACION | UNIDAD | 395.73
136 | TUBO POT PVC 6" SDR 26 | LANCE | 2713.6
137 | TUBO POT PVC 1 1/2" SDR 26 | LANCE | 203.52
138 | TACO EXPANSOR DE 1/2 | UNIDAD | 26
139 | TUBO CPVC 3/4" | LANCE | 339.2
140 | TUBO CPVC 1/2" | LANCE | 192.21
141 | PEGAMENTO CPVC | 50GR | 293.97
142 | TUBO HG 3" | LANCE | 5721.17
143 | PERMATECK | TUBO | 429.65
144 | COLADERA | UNIDAD | 1356.8
145 | TRAMPA | UNIDAD | 791.47
146 | BRIDA PLASTICA DE 3" | UNIDAD | 339.2
147 | SELLO DE JUNTAS | ml | 74.72
148 | BITUMINOSO | GAL | 393.27
149 | LLAVIN YALE | UNIDAD | 884.87
150 | LAMINA TROQUELADA 1/16, DE 3X8 | UNIDAD | 1132.63
151 | TUBO DE 1" CH 14 | LANCE | 348.05
152 | SUMINISTRO E INSTALACION DE VENTANAS DE VIDRIO | M2 | 8484.92
153 | TUBO METALICO DE 4X4 CH 14 | LANCE | 1454.72
154 | CANALETA 2X4 | LANCE | 707.02
155 | LAMINA CAL 26 COLOR BLANCO | PIE | 64.18
156 | TORNILLOS DE TECHO | UNIDAD | 2.46
157 | LAMINA LISA CAL 24 3X6 | UNIDAD | 294.96
158 | SIKAFLEX | SALCHICHA | 354.24
159 | CAPOTE BLANCO DE 10 FT | UNIDAD | 123.88
160 | SUMINISTRO E INSTALACION DE CANAL DE LAMINA GALVANIZADA DE 1 1/16 | ML | 2408.81
161 | PRODEX 5 MM - 24 M2 | ROLLO | 3893.42
162 | PEGAMENTO DE CONTACTO | GAL | 637.1
163 | CIELO DE YESO VINIL | M2 | 555.5
164 | ACCEOSRIOS PVC | GBL | 0
165 | CAJA DE REGISTRO | UNIDAD | 10500
166 | INODODORO ELENGADO INCLUYE ACCESORIOS | UNIDAD | 11060.87
167 | LAVAMANOS CON PEDESTAL INCLUYE ACCEORIOS | UNIDAD | 5849.97
168 | URINAL DE FLUXOMETRO | UNIDAD | 13064.58
169 | REGADERA Y VALVULA | UNIDAD | 6415.3
170 | LAVAPLATOS DE ACERO INOXIDABLE INCLUYE GRIFO | UNIDAD | 19504
171 | CAL | BOLSA | 103.23
172 | PINTURA DE TRAFICO AMARILLO | GAL | 1051.52
173 | ADICEM | SACO | 381.08
174 | ADMIX LISTO | GAL | 671.32
175 | NOVOMIX GROUT | SACO | 451.03
176 | VIGA W 8X6X24LB | LANCE 40FT | 15900
177 | VIGA W 6X6X15LB | LANCE 40FT | 10070
178 | LAMINA DE HIERRO 4X8X5/8 | HOJA | 10918
179 | PINTURA METALICA FAST DRY-ACABADO FINAL | GAL | 1007
180 | EQUIPO DE OXICORTE | UNIDAD | 0
181 | VARILLA LISA DE 1/2" | LANCE | 302.1
182 | VARILLA LISA DE 5/8" | LANCE | 572.93
183 | TUBO GALVANIZADO 2X4X CH 14 | LANCE | 1293.36
184 | CHANNEL 2X6X1/4 | LANCE | 4510.3
185 | LAMINA EXPANDIDA DE 1/4 | UNIDAD | 10600
186 | LAMINA LISA DE 1/8" | HOJA | 2559.9
187 | CHANNEL 2X4 | LANCE | 1706.6
188 | TUBO 2" REDONDO HN | LANCE | 848.42
189 | MASILLA UNIPAR | GAL | 1238.08
190 | LAMINA LISA DE 1/16" | HOJA | 1272
191 | REMACHE | UNIDAD | 1.91
192 | TUBO DE 2X1 CH 16 | LANCE | 487.6
193 | ADMIX GROUT | BOLSA | 614.96
194 | LAMINA DE 5/8 | UNIDAD | 11852.35
195 | LAMINA DE 1/4 | UNIDAD | 3761.5
196 | LAMINA DE 3/8 | UNIDAD | 5682.5
197 | LAMINA DE 1/2 | UNIDAD | 7649
198 | ELECTRODO 60/13 | CAJA | 477.4
199 | ELECTRODO 70/18 | CAJA | 512.6
200 | PERFIL 16X7X36 12.20 MTS | UNIDAD | 23929.2
201 | TUBO ESTRUCTURAL 6X2X1/16 | UNIDAD | 1028.55
202 | LAMINA DE ALUZINC ESMALTADA BLANCA CALIBRE 26 | PIE | 72.3
203 | TUBO DE 1X2 CHAPA 16 | UNIDAD | 661.25
204 | LAMINA DE 4X8X1/16 GALVANIZADA LISA | UNIDAD | 7086.3
205 | TUBO ESTRUCTURAL 8X6X3/16 | UNIDAD | 7060.78
206 | TUBO ESTRUCTURAL 3X3 GALVANIZADO CHAPA 14 | UNIDAD | 1090
207 | PERFIL Z -200 X50X15 GALVANIZADO ESPESOR 2.37MM | UNIDAD | 0
208 | ANGULO DE 2X1/4 | UNIDAD | 871
209 | PLATINA DE 2X1/4 | UNIDAD | 450
210 | CANAL PVC DURMAN ALTO CAUDAL | UNIDAD | 1159.499
211 | TUBO DE 2X2X3/16 GALVANIZADO | UNIDAD | 684.25
212 | CADENA GALVANIZADA DE 1/4 | PIE | 85.11
213 | TUBO 2X2 CHAPA 14 | UNIDAD | 723.01
214 | TUBO 1X2 CHAPA 14 | UNIDAD | 718.75
215 | GRAMA SAN AGUSTIN | M2 | 161
216 | PLASTICO NEGRO | YD | 15
217 | SELECTO | M3 | 200
218 | DURAPAX 3/4 HOJA DE 2X4 | HOJA | 145
219 | BACKER ROD | ml | 5
220 | MEGASEAL | KIT | 1265
221 | TAPE | ML | 4.5
222 | OXICORTE | GBL | 0
223 | TIZA | PZA | 8.05
224 | TAPAGOTERAS SUR | LT | 400
225 | REMACHE 1/8X1/2 | UNIDAD | 0.42
226 | CODO 6" | UNIDAD | 250
227 | CODO DE 8" | UNIDAD | 2200
228 | TUBO 8" | LANCE | 1500
229 | PLATINA 1 1/4X3/16 | LANCE | 250
230 | LAMINA 4X8X3/16 | HOJA | 3700
231 | Canaleta Hierro 6"X2"X6mts 1.45mm G60 Galvanizada | lance | 620
232 | UNION CANAL | UNIDAD | 41.8945
233 | TAPADERA CANAL | UNIDAD | 54.395
234 | BAJANTE CANAL | UNIDAD | 181.999
235 | SOPORTE CANAL | UNIDAD | 23
236 | Malla Deacero 4X100 pies Calibre 11 Ciclon Forro PVC | ROLLO | 2850
237 | LLAVIN YALE DE MUELA | UNIDAD | 1100
238 |  |  | 0
239 |  |  | 0
240 |  |  | 0
241 |  |  | 0
242 |  |  | 0
243 |  |  | 0
244 |  |  | 0
245 |  |  | 0
246 |  |  | 0
247 |  |  | 0
248 |  |  | 0
249 |  |  | 0
250 |  |  | 0
251 |  |  | 0
252 |  |  | 0
253 |  |  | 0
254 |  |  | 0
255 |  |  | 0
256 |  |  | 0
257 |  |  | 0
258 |  |  | 0
259 |  |  | 0
260 |  |  | 0
261 |  |  | 0
262 |  |  | 0
263 |  |  | 0
264 |  |  | 0
265 |  |  | 0
266 |  |  | 0
267 |  |  | 0
268 |  |  | 0
269 |  |  | 0
270 |  |  | 0
271 |  |  | 0
272 |  |  | 0
273 |  |  | 0
274 |  |  | 0
275 |  |  | 0
276 |  |  | 0
277 |  |  | 0
278 |  |  | 0
279 |  |  | 0
280 |  |  | 0
281 |  |  | 0
282 |  |  | 0
283 |  |  | 0
284 |  |  | 0
285 |  |  | 0
286 |  |  | 0
287 |  |  | 0
288 |  |  | 0
289 |  |  | 0
290 | Cable THHN#1/0 | ML | 323.26
291 | Cable THHN #2/0 | ML | 356.5
292 |  |  | 0
293 |  |  | 0
294 |  |  | 0
295 | Cable THHN#2 | ML | 175.82
296 | Cable THHN #4 | ML | 112.84
297 | Cable THHN#6 | ML | 69.82
298 | Cable THHN #8 | ML | 51.78
299 | Cable THHN#10 | ML | 30.81
300 | Cable THHN #12 | ML | 20.35
301 | Cable THHN#14 | ML | 14.41
302 | Tuberia EMT 3/4" | LANCE | 359.73
303 | CONECTORES EMT 3/4" TORNILLO | UNIDAD | 21.08
304 | COUPLING EMT 3/4" TORNILLO | UNIDAD | 17.81
305 | ABRAZADERAS EMT 3/4" | UNIDAD | 6.03
306 | CAJAS 4X4 SALIDA DE 3/4" OCTOGONAL | UNIDAD | 53.77
307 | CAJAS DE 2"X4" 3/4" | UNIDAD | 77.3
308 | INTERRUPTOR SENCILLO | UNIDAD | 146.84
309 | INTERRUPTOR DOBLE | UNIDAD | 226.13
310 | INTERRUPTOR TRIPLE | UNIDAD | 322.55
311 | HERRAJES Y SOPORTE | UNIDAD | 11.31
312 | TUBERIA PVC C-40 3/4" | LANCE | 185.03
313 | CONECTOR PVC C-40 3/4" | UNIDAD | 9.65
314 | COUPLING PVC C-40 3/4" | UNIDAD | 14.25
315 | ABRAZADERAS 3/4" | UNIDAD | 14.11
316 | CINTA AISLANTE | UNIDAD | 276.48
317 | REVISIÓN DE CIRCUITOS | UNIDAD | 85421.87
318 | CALCULO DE CENTROS DE CARGA | UNIDAD | 96615.47
319 | CALCULO DE ACOMETIDA | UNIDAD | 85806.29
320 | TOMACORRIENTE DOBLE | UNIDAD | 209.74
321 | LUMINARIA DE EMERGENCIA CON BATERIA DE RESPALDO | UNIDAD | 5088
322 | INTERRUPTOR SENSOR DE PRESENCIA 110/240 V | UNIDAD | 5088
323 | SENSOR DE MOVIMIENTO HUBBELL | UNIDAD | 5370.67
324 | INTERRUPTOR VAIVEN SENCILLO | UNIDAD | 164.37
325 | INTERRUPTOR VAIVEN DOBLE | UNIDAD | 243.92
326 | INTERRUPTOR VAIVEN TRIPLE | UNIDAD | 335.47
327 | TOMACORRIENTE ESTUFA | UNIDAD | 221.5
328 | TOMACORRIENTE SAUNA | UNIDAD | 283.12
329 | TOMACORRIENTE LAVADORA Y SECADORA | UNIDAD | 221.5
330 | CENTRO DE CARGA PARA CADA ÁREA ÁNALIZADA | UNIDAD | 7455.3
331 | BREAKER SENCILLO | UNIDAD | 209.83
332 | BREAKER DOBLE | UNIDAD | 327.84
333 | ESTACIÓN DE CARGA | UNIDAD | 33920
334 | TOMACORRIENTE 20A 125VCAJA DE PISO CON TOMA DOBLE, TAPA TIPO PUERTA | UNIDAD | 1526.4
335 | TOMACORRIENTE CON PROTECCIÓN FALLA A TIERRA | UNIDAD | 559.68
336 | TOMACORRIENTE INTERPERIE | UNIDAD | 621.87
337 | BASE PARA CONTADOR DE ENERGÍA 200A | UNIDAD | 2136.96
338 | CONTADOR DE ENERGIA 200A | UNIDAD | 2657.07
339 | CABLE UTP CAT 5 | ML | 64.33
340 | CONECTOR RJ45 | UNIDAD | 51.89
341 | CAJA DE PUNTO DE DATOS Y TELEFONIA | UNIDAD | 870.16
342 | INTERCOM SYSTEM | UNIDAD | 10119.98
343 | CONTACTO TOMA PARA CABLE COAXIAL | UNIDAD | 395.73
344 | CABLE COAXIAL | ML | 40.4
345 | CONTACTO PARA TELEFONO | UNIDAD | 396.74
346 | CAJA DE REGISTRO DE COMUNICACION 8"X8"X4" | UNIDAD | 4398.55
347 | DOBLEZ DE LAMINA | UNIDAD | 32.7869
348 |  |  | 0
349 |  |  | 0
350 |  |  | 0
351 |  |  | 0
352 |  |  | 0
353 |  |  | 0
354 |  |  | 0
355 |  |  | 0
356 |  |  | 0
357 |  |  | 0
358 |  |  | 0
359 |  |  | 0
360 |  |  | 0
361 |  |  | 0
362 |  |  | 0
363 |  |  | 0
364 |  |  | 0
365 |  |  | 0
366 |  |  | 0
367 |  |  | 0
368 |  |  | 0
369 |  |  | 0
370 |  |  | 0
371 |  |  | 0
372 |  |  | 0
373 |  |  | 0
374 |  |  | 0
375 |  |  | 0
376 |  |  | 0
377 |  |  | 0
378 |  |  | 0
379 |  |  | 0
380 |  |  | 0
381 |  |  | 0
382 |  |  | 0
383 |  |  | 0
384 |  |  | 0
385 |  |  | 0
386 |  |  | 0
387 |  |  | 0
388 |  |  | 0
389 |  |  | 0
390 |  |  | 0
391 |  |  | 0
392 |  |  | 0
393 |  |  | 0
394 |  |  | 0
395 |  |  | 0
396 |  |  | 0
397 |  |  | 0
398 |  |  | 0
399 |  |  | 0
400 | AYUDANTE | JRD | 480
401 | ALBAÑIL | JRD | 750
402 | CARPINTERO | JRD | 900
403 | ARMADOR DE HIERRO | JRD | 900
404 | AYUDANTE DE ASOLDADOR | JRD | 550
405 | SOLDADOR | JRD | 1200
406 | TOPOGRAFIA | JRD | 3957.33
407 | TOPOGRAFIA | MES | 96106.67
408 | FONTANERO | JRD | 901
409 | ANALSISI DE FONTANERIA | GBL | 22613.33
410 | SOLDADURA | LB | 7
411 | TÉCNICO ELECTRICISTA 2 | JRD | 791.47
412 | TÉCNICO ELECTRICISTA 3 | JRD | 791.47
413 | AYUDANTE DE ELECTRICISTA 1 | JRD | 477
414 | AYUDANTE DE ELECTRICISTA 2 | JRD | 477
415 | AYUDANTE DE ELECTRICISTA 3 | JRD | 477
416 | SUPERVISIÓN | JRD | 1130.67
417 | SUMINISTRO Y MANO DE OBRA DE PINTURA | M2 | 117.98
418 |  |  | 0
419 |  |  | 0
420 | RETRO EXCAVADORA | HR | 1166
421 | TRACTOR | HR | 3180
422 | EXCAVADORA | HR | 2332
423 | VOLQUETA | DIA | 6360
424 | MOTONIVELADORA | HR | 2438
425 | CONCRETERAS | MES | 11306.67
426 | COMPACTADORA | dia | 639.07
427 | ANDAMIOS | MES | 791.47
428 | PUNTALES | MES | 113.07
429 | DESALOJO DE DESPERDICIO | M3 | 282.67
430 | GRUA | HR | 2000
431 | TABLEROS METALICOS | U | 0
432 | VIBRADOR DE CONCRETO | M3 | 79.5
433 | CORTADORA DE CONCRETO | DIA | 1590
434 | DEMOLEDOR | DIA | 1590
435 | BAILARINA | DIA | 477
436 | COMPRESOR | DIA | 4500
437 |  |  | 0
438 |  |  | 0
439 |  |  | 0
440 | HERRAMIENTAS MENORES ELECTRICIDAD | GLOBAL | 2035.2
441 |  |  | 0
442 |  |  | 0
443 |  |  | 0
444 |  |  | 0
445 |  |  | 0
446 |  |  | 0
447 |  |  | 0
448 |  |  | 0
449 |  |  | 0
450 |  |  | 0
451 |  |  | 0
452 |  |  | 0
453 |  |  | 0
454 |  |  | 0
455 |  |  | 0
456 |  |  | 0
457 |  |  | 0
458 |  |  | 0
459 |  |  | 0
460 |  |  | 0
461 |  |  | 0
462 |  |  | 0
463 |  |  | 0
464 |  |  | 0
465 |  |  | 0
466 |  |  | 0
467 |  |  | 0
468 |  |  | 0
469 |  |  | 0
470 |  |  | 0
471 |  |  | 0
472 |  |  | 0
473 |  |  | 0
474 |  |  | 0
475 |  |  | 0
476 |  |  | 0
477 |  |  | 0
478 |  |  | 0
479 |  |  | 0
480 |  |  | 0
481 |  |  | 0
482 |  |  | 0
483 |  |  | 0
484 |  |  | 0
485 |  |  | 0
486 |  |  | 0
487 |  |  | 0
488 |  |  | 0
489 |  |  | 0
490 |  |  | 0
491 |  |  | 0
492 |  |  | 0
493 |  |  | 0
494 |  |  | 0
495 |  |  | 0
496 |  |  | 0
497 |  |  | 0